## Sheet1
C | Si | Mn | P | S | Cu | Cr | Sn | Mg | Sb | Ni | Mo | Ti | Al | V | Nb | W | Co | Zr | B | Ca | As | Pb | Bi | Zn | Ce | La | Se | Te | N | TX | WLYS | Tapping Temperature /℃ | Pouring Start Temperature /℃ | Moisture /% | Compactibility /% | Permeability | Compressive Strength /Kpa | Shear Strength /Kpa | Sand Temperature /℃ | Hot Wet Tensile Strength /Kpa | Gas Evolution | Active Clay | Clay Content | AFS Fineness | Loss on Ignition | Volatile Matter | meanRadius | stdRadius | meanDistance | stdDistance5 | Hardness 1 | Hardness 2 | Hardness 3 | Tensile Strength (MPa) | Elongation (%) | Yield Strength (MPa)
3.4 | 2.729 | 0.286 | 0.0182 | 0.0092 | 0.051 | 0.038 | 0.007 | 0.05 | 0.0001 | 0.051 | 0.0057 | 0.019 | 0.015 | 0.003 | 0.002 | 0.003 | 0.004 | 0.002 | 0.0023 | 0.0016 | 0.002 | 0.0019 | 0.001 | 0.005 | 0.004 | 0.004 | 0.001 | 0.001 | 0.004 | 0.0121 | 0.1246 | 1440 | 1374 | 3.03 | 36 | 166.4 | 153 | 29 | 26.5 | 5.94 | 13 | 6.9 | 9.2 | 57.92 | 4.3 | 2.1 | 10.5237 | 5.733 | 58.2385 | 21.6693 | 169 | 170 | 171 | 505 | 18.73 | 333
3.39 | 2.73 | 0.288 | 0.0182 | 0.0088 | 0.052 | 0.038 | 0.008 | 0.048 | 0.0001 | 0.051 | 0.006 | 0.019 | 0.015 | 0.003 | 0.002 | 0.003 | 0.004 | 0.002 | 0.0023 | 0.0015 | 0.002 | 0.002 | 0.001 | 0.005 | 0.004 | 0.004 | 0.001 | 0.001 | 0.006 | 0.0132 | 0.1269 | 1440 | 1374 | 3.03 | 36 | 166.4 | 153 | 29 | 26.5 | 5.94 | 13 | 6.9 | 9.2 | 57.92 | 4.3 | 2.1 | 9.3399 | 5.0726 | 54.8465 | 19.1194 | 174 | 169 | 165 | 503 | 20.59 | 331
3.4 | 2.674 | 0.299 | 0.017 | 0.008 | 0.096 | 0.045 | 0.006 | 0.048 | 0.0001 | 0.166 | 0.0247 | 0.016 | 0.018 | 0.003 | 0.002 | 0.003 | 0.006 | 0.001 | 0.0006 | 0.0018 | 0.002 | 0.0023 | 0.001 | 0.008 | 0.004 | 0.004 | 0.001 | 0.001 | 0.006 | 0.0156 | 0.2 | 1440 | 1370 | 3.03 | 36 | 166.4 | 153 | 29 | 26.5 | 5.94 | 13 | 6.9 | 9.2 | 57.92 | 4.3 | 2.1 | 9.7735 | 5.0736 | 59.3625 | 21.6606 | 173 | 174 | 184 | 500 | 16.74 | 340
3.38 | 2.646 | 0.301 | 0.0167 | 0.0079 | 0.099 | 0.045 | 0.007 | 0.047 | 0.00029 | 0.169 | 0.0256 | 0.016 | 0.018 | 0.003 | 0.002 | 0.003 | 0.006 | 0.001 | 0.0007 | 0.0026 | 0.002 | 0.0024 | 0.001 | 0.008 | 0.004 | 0.004 | 0.001 | 0.001 | 0.005 | 0.0169 | 0.2 | 1435 | 1374 | 3.03 | 36 | 166.4 | 153 | 29 | 26.5 | 5.94 | 13 | 6.9 | 9.2 | 57.92 | 4.3 | 2.1 | 10.4319 | 5.8707 | 56.018 | 20.1573 | 163 | 171 | 161 | 492 | 19.43 | 333
3.41 | 2.685 | 0.301 | 0.0168 | 0.008 | 0.096 | 0.045 | 0.006 | 0.048 | 0.00034 | 0.161 | 0.024 | 0.016 | 0.018 | 0.003 | 0.002 | 0.003 | 0.006 | 0.001 | 0.0007 | 0.0021 | 0.002 | 0.0027 | 0.001 | 0.008 | 0.005 | 0.004 | 0.001 | 0.001 | 0.006 | 0.0156 | 0.2 | 1435 | 1367 | 3.03 | 36 | 166.4 | 153 | 29 | 26.5 | 5.94 | 13 | 6.9 | 9.2 | 57.92 | 4.3 | 2.1 | 11.2627 | 6.5572 | 57.9051 | 20.4624 | 176 | 172 | 179 | 493 | 18.36 | 333
3.36 | 2.695 | 0.302 | 0.0172 | 0.0074 | 0.1 | 0.046 | 0.006 | 0.05 | 0.00023 | 0.172 | 0.0262 | 0.016 | 0.018 | 0.003 | 0.002 | 0.003 | 0.006 | 0.001 | 0.0006 | 0.0015 | 0.002 | 0.0026 | 0.001 | 0.008 | 0.005 | 0.004 | 0.001 | 0.001 | 0.006 | 0.016 | 0.2 | 1434 | 1370 | 3.03 | 36 | 166.4 | 153 | 29 | 26.5 | 5.94 | 13 | 6.9 | 9.2 | 57.92 | 4.3 | 2.1 | 11.4452 | 7.0485 | 62.0961 | 22.4682 | 165 | 164 | 164 | 492 | 12.66 | 336
3.4 | 2.627 | 0.301 | 0.0172 | 0.0087 | 0.101 | 0.046 | 0.006 | 0.046 | 0.00057 | 0.176 | 0.0264 | 0.016 | 0.018 | 0.003 | 0.002 | 0.003 | 0.006 | 0.001 | 0.0006 | 0.0017 | 0.002 | 0.0021 | 0.001 | 0.007 | 0.004 | 0.004 | 0.001 | 0.001 | 0.006 | 0.0161 | 0.2 | 1434 | 1372 | 3.03 | 36 | 166.4 | 153 | 29 | 26.5 | 5.94 | 13 | 6.9 | 9.2 | 57.92 | 4.3 | 2.1 | 10.5294 | 5.9206 | 57.4396 | 20.2785 | 174 | 172 | 167 | 512 | 17.51 | 345
3.26 | 2.659 | 0.298 | 0.0175 | 0.0089 | 0.093 | 0.046 | 0.006 | 0.05 | 0.0001 | 0.153 | 0.0225 | 0.016 | 0.017 | 0.003 | 0.002 | 0.003 | 0.005 | 0.001 | 0.0007 | 0.0015 | 0.002 | 0.0021 | 0.001 | 0.006 | 0.005 | 0.004 | 0.001 | 0.001 | 0.006 | 0.0153 | 0.2 | 1431 | 1373 | 3.03 | 36 | 166.4 | 153 | 29 | 26.5 | 5.94 | 13 | 6.9 | 9.2 | 57.92 | 4.3 | 2.1 | 10.7165 | 5.7133 | 56.1006 | 19.8615 | 165 | 161 | 170 | 483 | 21.31 | 328
3.41 | 2.7 | 0.3 | 0.0187 | 0.0081 | 0.07 | 0.048 | 0.007 | 0.049 | 0.0001 | 0.043 | 0.0063 | 0.018 | 0.016 | 0.003 | 0.002 | 0.003 | 0.004 | 0.002 | 0.0019 | 0.0014 | 0.002 | 0.002 | 0.001 | 0.003 | 0.004 | 0.004 | 0.001 | 0.001 | 0.006 | 0.014 | 0.1167 | 1431 | 1372 | 3.03 | 36 | 166.4 | 153 | 29 | 26.5 | 5.94 | 13 | 6.9 | 9.2 | 57.92 | 4.3 | 2.1 | 9.9079 | 6.1037 | 59.7184 | 19.8123 | 163 | 167 | 163 | 491 | 20.6 | 322
3.46 | 2.663 | 0.297 | 0.0187 | 0.0104 | 0.069 | 0.047 | 0.007 | 0.049 | 0.0001 | 0.039 | 0.0061 | 0.018 | 0.016 | 0.003 | 0.002 | 0.003 | 0.004 | 0.002 | 0.0019 | 0.0025 | 0.002 | 0.0019 | 0.001 | 0.002 | 0.005 | 0.004 | 0.001 | 0.001 | 0.006 | 0.0139 | 0.1125 | 1430 | 1370 | 3.03 | 36 | 166.4 | 153 | 29 | 26.5 | 5.94 | 13 | 6.9 | 9.2 | 57.92 | 4.3 | 2.1 | 11.9422 | 6.8768 | 70.5618 | 25.0999 | 166 | 164 | 171 | 497 | 20.1 | 328
3.3 | 2.642 | 0.296 | 0.0184 | 0.0079 | 0.069 | 0.047 | 0.007 | 0.043 | 0.0001 | 0.041 | 0.0062 | 0.018 | 0.014 | 0.003 | 0.002 | 0.003 | 0.004 | 0.001 | 0.0019 | 0.0014 | 0.002 | 0.0016 | 0.001 | 0.002 | 0.004 | 0.004 | 0.001 | 0.001 | 0.006 | 0.0139 | 0.1102 | 1433 | 1368 | 3.03 | 36 | 166.4 | 153 | 29 | 26.5 | 5.94 | 13 | 6.9 | 9.2 | 57.92 | 4.3 | 2.1 | 12.9027 | 7.356 | 64.4677 | 20.8631 | 162 | 173 | 170 | 498 | 19.63 | 334
3.38 | 2.634 | 0.297 | 0.0191 | 0.0091 | 0.067 | 0.048 | 0.007 | 0.051 | 0.0001 | 0.03 | 0.0035 | 0.018 | 0.015 | 0.003 | 0.002 | 0.003 | 0.004 | 0.002 | 0.002 | 0.0017 | 0.002 | 0.0016 | 0.001 | 0.002 | 0.004 | 0.004 | 0.001 | 0.001 | 0.007 | 0.0137 | 0.0999 | 1429 | 1369 | 3.03 | 36 | 166.4 | 153 | 29 | 26.5 | 5.94 | 13 | 6.9 | 9.2 | 57.92 | 4.3 | 2.1 | 11.6196 | 6.7278 | 66.3255 | 22.9902 | 170 | 162 | 164 | 494 | 19.59 | 323
3.39 | 2.653 | 0.296 | 0.0191 | 0.0085 | 0.067 | 0.048 | 0.007 | 0.049 | 0.0001 | 0.03 | 0.0036 | 0.018 | 0.015 | 0.003 | 0.002 | 0.003 | 0.004 | 0.002 | 0.002 | 0.0016 | 0.002 | 0.0018 | 0.001 | 0.002 | 0.004 | 0.004 | 0.001 | 0.001 | 0.006 | 0.0137 | 0.0991 | 1434 | 1373 | 3.03 | 36 | 166.4 | 153 | 29 | 26.5 | 5.94 | 13 | 6.9 | 9.2 | 57.92 | 4.3 | 2.1 | 11.245 | 6.8569 | 60.553 | 22.2923 | 172 | 173 | 173 | 531 | 18.41 | 339
3.37 | 2.658 | 0.288 | 0.0186 | 0.0089 | 0.059 | 0.07 | 0.007 | 0.046 | 0.0001 | 0.023 | 0.0063 | 0.02 | 0.016 | 0.003 | 0.002 | 0.003 | 0.004 | 0.002 | 0.0021 | 0.0013 | 0.002 | 0.0015 | 0.001 | 0.002 | 0.004 | 0.004 | 0.001 | 0.001 | 0.006 | 0.0129 | 0.0973 | 1426 | 1371 | 3.03 | 36 | 166.4 | 153 | 29 | 26.5 | 5.94 | 13 | 6.9 | 9.2 | 57.92 | 4.3 | 2.1 | 11.0618 | 5.7878 | 56.7641 | 18.2339 | 165 | 161 | 165 | 505 | 17.97 | 330
3.34 | 2.737 | 0.3 | 0.0193 | 0.0077 | 0.068 | 0.048 | 0.007 | 0.045 | 0.0001 | 0.03 | 0.0039 | 0.018 | 0.016 | 0.003 | 0.002 | 0.003 | 0.004 | 0.002 | 0.002 | 0.0018 | 0.002 | 0.0024 | 0.001 | 0.002 | 0.005 | 0.004 | 0.001 | 0.001 | 0.006 | 0.0138 | 0.1012 | 1450 | 1372 | 3.03 | 36 | 166.4 | 153 | 29 | 26.5 | 5.94 | 13 | 6.9 | 9.2 | 57.92 | 4.3 | 2.1 | 12.1445 | 7.1402 | 65.6707 | 22.6141 | 174 | 174 | 176 | 505 | 16.1 | 336
3.42 | 2.63 | 0.289 | 0.0182 | 0.0095 | 0.057 | 0.071 | 0.007 | 0.053 | 0.0001 | 0.022 | 0.0057 | 0.02 | 0.015 | 0.003 | 0.002 | 0.003 | 0.004 | 0.002 | 0.0022 | 0.0017 | 0.002 | 0.0013 | 0.001 | 0.002 | 0.004 | 0.004 | 0.001 | 0.001 | 0.005 | 0.0127 | 0.094 | 1445 | 1369 | 3.03 | 36 | 166.4 | 153 | 29 | 26.5 | 5.94 | 13 | 6.9 | 9.2 | 57.92 | 4.3 | 2.1 | 12.2634 | 7.0364 | 67.2617 | 23.1067 | 166 | 167 | 167 | 522 | 14.17 | 332
3.4 | 2.724 | 0.294 | 0.0194 | 0.0086 | 0.059 | 0.072 | 0.007 | 0.047 | 0.0001 | 0.022 | 0.0064 | 0.02 | 0.016 | 0.003 | 0.002 | 0.003 | 0.004 | 0.002 | 0.0023 | 0.0022 | 0.002 | 0.0021 | 0.001 | 0.002 | 0.005 | 0.004 | 0.001 | 0.001 | 0.007 | 0.0129 | 0.0991 | 1445 | 1368 | 3.03 | 36 | 166.4 | 153 | 29 | 26.5 | 5.94 | 13 | 6.9 | 9.2 | 57.92 | 4.3 | 2.1 | 9.8434 | 5.6365 | 56.3837 | 20.6499 | 166 | 168 | 168 | 503 | 17.01 | 329
3.42 | 2.679 | 0.292 | 0.0189 | 0.0093 | 0.058 | 0.073 | 0.007 | 0.048 | 0.0001 | 0.022 | 0.0063 | 0.021 | 0.021 | 0.003 | 0.002 | 0.003 | 0.004 | 0.002 | 0.0022 | 0.0038 | 0.002 | 0.0017 | 0.001 | 0.002 | 0.004 | 0.004 | 0.001 | 0.001 | 0.006 | 0.0128 | 0.1051 | 1445 | 1371 | 3.03 | 36 | 166.4 | 153 | 29 | 26.5 | 5.94 | 13 | 6.9 | 9.2 | 57.92 | 4.3 | 2.1 | 11.707 | 7.3191 | 62.6286 | 22.7778 | 172 | 166 | 170 | 523 | 17.84 | 326
3.33 | 2.643 | 0.291 | 0.0192 | 0.0096 | 0.056 | 0.073 | 0.007 | 0.052 | 0.0001 | 0.021 | 0.005 | 0.02 | 0.015 | 0.003 | 0.002 | 0.003 | 0.004 | 0.002 | 0.0022 | 0.0023 | 0.002 | 0.0017 | 0.001 | 0.002 | 0.004 | 0.004 | 0.001 | 0.001 | 0.007 | 0.0126 | 0.0953 | 1445 | 1370 | 3.03 | 36 | 166.4 | 153 | 29 | 26.5 | 5.94 | 13 | 6.9 | 9.2 | 57.92 | 4.3 | 2.1 | 7.2 | 5.778 | 44.8233 | 25.3689 | 160 | 166 | 167 | 522 | 18.23 | 351
3.3 | 2.652 | 0.293 | 0.0187 | 0.0078 | 0.059 | 0.073 | 0.007 | 0.046 | 0.0001 | 0.022 | 0.0064 | 0.02 | 0.016 | 0.003 | 0.002 | 0.003 | 0.004 | 0.002 | 0.0023 | 0.0016 | 0.002 | 0.0018 | 0.001 | 0.002 | 0.005 | 0.004 | 0.001 | 0.001 | 0.006 | 0.0129 | 0.0972 | 1445 | 1374 | 3.03 | 36 | 166.4 | 153 | 29 | 26.5 | 5.94 | 13 | 6.9 | 9.2 | 57.92 | 4.3 | 2.1 | 10.7044 | 6.6583 | 60.0693 | 26.5853 | 167 | 167 | 168 | 518 | 17.63 | 319
3.41 | 2.626 | 0.289 | 0.0181 | 0.0103 | 0.05 | 0.046 | 0.006 | 0.048 | 0.0001 | 0.032 | 0.0038 | 0.018 | 0.023 | 0.003 | 0.002 | 0.003 | 0.004 | 0.002 | 0.0027 | 0.0035 | 0.002 | 0.0018 | 0.001 | 0.005 | 0.004 | 0.004 | 0.001 | 0.001 | 0.008 | 0.011 | 0.1169 | 1439 | 1367 | 3.03 | 36 | 166.4 | 153 | 29 | 26.5 | 5.94 | 13 | 6.9 | 9.2 | 57.92 | 4.3 | 2.1 | 8.4987 | 5.5914 | 52.334 | 22.0361 | 157 | 163 | 164 | 501 | 20.43 | 319
3.34 | 2.616 | 0.289 | 0.0178 | 0.0093 | 0.051 | 0.045 | 0.006 | 0.043 | 0.0001 | 0.033 | 0.0049 | 0.018 | 0.015 | 0.003 | 0.002 | 0.003 | 0.004 | 0.002 | 0.0027 | 0.0015 | 0.002 | 0.0017 | 0.001 | 0.004 | 0.004 | 0.004 | 0.001 | 0.001 | 0.006 | 0.0111 | 0.1059 | 1439 | 1369 | 3.03 | 36 | 166.4 | 153 | 29 | 26.5 | 5.94 | 13 | 6.9 | 9.2 | 57.92 | 4.3 | 2.1 | 8.7529 | 6.1809 | 52.8977 | 25.204 | 163 | 163 | 167 | 506 | 19.19 | 342
3.36 | 2.651 | 0.289 | 0.0179 | 0.0092 | 0.05 | 0.046 | 0.006 | 0.049 | 0.0001 | 0.032 | 0.0038 | 0.018 | 0.015 | 0.003 | 0.002 | 0.003 | 0.004 | 0.002 | 0.0027 | 0.0016 | 0.002 | 0.002 | 0.001 | 0.004 | 0.005 | 0.004 | 0.001 | 0.001 | 0.006 | 0.011 | 0.1042 | 1439 | 1371 | 3.03 | 36 | 166.4 | 153 | 29 | 26.5 | 5.94 | 13 | 6.9 | 9.2 | 57.92 | 4.3 | 2.1 | 11.2 | 6.9507 | 62.8336 | 25.1639 | 167 | 168 | 168 | 527 | 16.89 | 337
3.29 | 2.617 | 0.284 | 0.0166 | 0.0105 | 0.045 | 0.043 | 0.005 | 0.054 | 0.0001 | 0.031 | 0.001 | 0.018 | 0.015 | 0.003 | 0.002 | 0.003 | 0.004 | 0.001 | 0.0025 | 0.0021 | 0.002 | 0.0011 | 0.001 | 0.004 | 0.004 | 0.004 | 0.001 | 0.001 | 0.006 | 0.0095 | 0.0988 | 1436 | 1375 | 3.03 | 36 | 166.4 | 153 | 29 | 26.5 | 5.94 | 13 | 6.9 | 9.2 | 57.92 | 4.3 | 2.1 | 10.5 | 5.6733 | 56.2029 | 19.0914 | 152 | 156 | 157 | 414 | 6.63 | 314
3.34 | 2.72 | 0.291 | 0.0179 | 0.0089 | 0.05 | 0.044 | 0.006 | 0.041 | 0.0001 | 0.032 | 0.0035 | 0.018 | 0.016 | 0.003 | 0.002 | 0.003 | 0.004 | 0.002 | 0.0028 | 0.0013 | 0.002 | 0.0023 | 0.001 | 0.004 | 0.004 | 0.004 | 0.001 | 0.001 | 0.007 | 0.011 | 0.106 | 1436 | 1371 | 3.03 | 36 | 166.4 | 153 | 29 | 26.5 | 5.94 | 13 | 6.9 | 9.2 | 57.92 | 4.3 | 2.1 | 12.4647 | 7.1056 | 67.7544 | 24.5474 | 163 | 164 | 166 | 503 | 19.13 | 329
3.29 | 2.61 | 0.288 | 0.0179 | 0.0112 | 0.051 | 0.044 | 0.006 | 0.043 | 0.0001 | 0.033 | 0.0043 | 0.018 | 0.014 | 0.003 | 0.002 | 0.003 | 0.004 | 0.002 | 0.0027 | 0.0018 | 0.002 | 0.0016 | 0.001 | 0.003 | 0.004 | 0.004 | 0.001 | 0.001 | 0.006 | 0.0111 | 0.1035 | 1436 | 1370 | 3.03 | 36 | 166.4 | 153 | 29 | 26.5 | 5.94 | 13 | 6.9 | 9.2 | 57.92 | 4.3 | 2.1 | 12.0605 | 7.1977 | 65.996 | 24.4223 | 162 | 162 | 161 | 505 | 16.3 | 322
3.42 | 2.642 | 0.301 | 0.0157 | 0.0062 | 0.066 | 0.045 | 0.005 | 0.048 | 0.0001 | 0.029 | 0.0067 | 0.018 | 0.017 | 0.003 | 0.002 | 0.003 | 0.004 | 0.002 | 0.0022 | 0.0016 | 0.001 | 0.002 | 0.001 | 0.003 | 0.004 | 0.004 | 0.001 | 0.001 | 0.007 | 0.0116 | 0.1046 | 1450 | 1373 | 3.01 | 30 | 143 | 159 | 34 | 19.3 | 4 | 13.2 | 6.7 | 11.1 | 59.08 | 4.9 | 2 | 10.9133 | 5.6862 | 61.4073 | 21.261 | 173 | 164 | 167 | 499 | 19.5 | 322
3.66 | 2.64 | 0.304 | 0.0163 | 0.0062 | 0.067 | 0.045 | 0.005 | 0.051 | 0.0001 | 0.029 | 0.0071 | 0.018 | 0.018 | 0.003 | 0.002 | 0.003 | 0.004 | 0.002 | 0.0023 | 0.0017 | 0.001 | 0.0021 | 0.001 | 0.003 | 0.005 | 0.004 | 0.001 | 0.001 | 0.008 | 0.0117 | 0.1073 | 1450 | 1370 | 3.01 | 30 | 143 | 159 | 34 | 19.3 | 4 | 13.2 | 6.7 | 11.1 | 59.08 | 4.9 | 2 | 11.0438 | 6.4208 | 60.2606 | 20.9842 | 175 | 163 | 170 | 516 | 16.6 | 330
3.52 | 2.612 | 0.303 | 0.0158 | 0.0056 | 0.067 | 0.0045 | 0.004 | 0.044 | 0.0001 | 0.028 | 0.007 | 0.018 | 0.017 | 0.003 | 0.002 | 0.003 | 0.004 | 0.002 | 0.0023 | 0.0015 | 0.001 | 0.0018 | 0.001 | 0.003 | 0.004 | 0.004 | 0.001 | 0.001 | 0.008 | 0.0107 | 0.1047 | 1450 | 1371 | 3.01 | 30 | 143 | 159 | 34 | 19.3 | 4 | 13.2 | 6.7 | 11.1 | 59.08 | 4.9 | 2 | 11.3899 | 6.5285 | 58.0075 | 19.8613 | 164 | 160 | 164 | 489 | 20.1 | 317
3.57 | 2.608 | 0.3 | 0.0155 | 0.0072 | 0.066 | 0.045 | 0.005 | 0.043 | 0.0001 | 0.029 | 0.0068 | 0.018 | 0.016 | 0.003 | 0.002 | 0.003 | 0.004 | 0.002 | 0.0023 | 0.0019 | 0.001 | 0.0018 | 0.001 | 0.002 | 0.004 | 0.004 | 0.001 | 0.001 | 0.008 | 0.0116 | 0.1039 | 1450 | 1375 | 3.01 | 30 | 143 | 159 | 34 | 19.3 | 4 | 13.2 | 6.7 | 11.1 | 59.08 | 4.9 | 2 | 11.5071 | 6.2467 | 63.0064 | 20.3153 | 165 | 169 | 170 | 509 | 16.8 | 323
3.55 | 2.616 | 0.297 | 0.0155 | 0.006 | 0.067 | 0.045 | 0.004 | 0.04 | 0.0001 | 0.029 | 0.0065 | 0.018 | 0.017 | 0.003 | 0.002 | 0.003 | 0.004 | 0.001 | 0.0023 | 0.0018 | 0.001 | 0.0013 | 0.001 | 0.002 | 0.004 | 0.003 | 0.001 | 0.001 | 0.008 | 0.0107 | 0.103 | 1450 | 1368 | 3.01 | 30 | 143 | 159 | 34 | 19.3 | 4 | 13.2 | 6.7 | 11.1 | 59.08 | 4.9 | 2 | 11.0438 | 6.4208 | 60.2606 | 20.9842 | 160 | 160 | 163 | 499 | 20.3 | 320
3.52 | 2.678 | 0.299 | 0.0157 | 0.0066 | 0.0058 | 0.0053 | 0.005 | 0.043 | 0.0001 | 0.028 | 0.0062 | 0.019 | 0.017 | 0.003 | 0.002 | 0.003 | 0.004 | 0.002 | 0.0022 | 0.0018 | 0.001 | 0.0016 | 0.001 | 0.003 | 0.005 | 0.003 | 0.001 | 0.001 | 0.009 | 0.0108 | 0.1059 | 1435 | 1371 | 3.01 | 30 | 143 | 159 | 34 | 19.3 | 4 | 13.2 | 6.7 | 11.1 | 59.08 | 4.9 | 2 | 11.5226 | 6.193 | 59.089 | 19.9174 | 169 | 164 | 168 | 500 | 18.6 | 316
3.64 | 2.649 | 0.301 | 0.0159 | 0.0068 | 0.055 | 0.059 | 0.005 | 0.042 | 0.0001 | 0.028 | 0.069 | 0.019 | 0.017 | 0.003 | 0.002 | 0.003 | 0.004 | 0.002 | 0.0021 | 0.0017 | 0.001 | 0.0018 | 0.001 | 0.003 | 0.005 | 0.003 | 0.001 | 0.001 | 0.008 | 0.0105 | 0.1056 | 1435 | 1372 | 3.01 | 30 | 143 | 159 | 34 | 19.3 | 4 | 13.2 | 6.7 | 11.1 | 59.08 | 4.9 | 2 | 11.7424 | 6.6094 | 68.379 | 23.7697 | 175 | 172 | 175 | 515 | 18 | 346
3.7 | 2.654 | 0.299 | 0.0158 | 0.0066 | 0.053 | 0.058 | 0.005 | 0.045 | 0.0001 | 0.028 | 0.0064 | 0.019 | 0.017 | 0.003 | 0.002 | 0.003 | 0.004 | 0.002 | 0.0022 | 0.0018 | 0.001 | 0.0018 | 0.001 | 0.003 | 0.005 | 0.003 | 0.001 | 0.001 | 0.008 | 0.0103 | 0.1053 | 1435 | 1375 | 3.01 | 30 | 143 | 159 | 34 | 19.3 | 4 | 13.2 | 6.7 | 11.1 | 59.08 | 4.9 | 2 | 12.474 | 8.7466 | 73.0227 | 30.6858 | 163 | 168 | 162 | 524 | 18.7 | 323
3.47 | 2.62 | 0.305 | 0.0158 | 0.0068 | 0.056 | 0.06 | 0.006 | 0.042 | 0.0001 | 0.029 | 0.0075 | 0.019 | 0.017 | 0.003 | 0.002 | 0.003 | 0.004 | 0.002 | 0.0022 | 0.002 | 0.001 | 0.002 | 0.001 | 0.003 | 0.005 | 0.003 | 0.001 | 0.001 | 0.008 | 0.0116 | 0.1078 | 1433 | 1371 | 3.01 | 30 | 143 | 159 | 34 | 19.3 | 4 | 13.2 | 6.7 | 11.1 | 59.08 | 4.9 | 2 | 11.9469 | 7.9219 | 66.5538 | 26.2796 | 161 | 163 | 160 | 515 | 19.6 | 321
3.6 | 2.675 | 0.304 | 0.0184 | 0.0095 | 0.08 | 0.046 | 0.005 | 0.056 | 0.0001 | 0.021 | 0.0055 | 0.019 | 0.018 | 0.003 | 0.002 | 0.003 | 0.004 | 0.002 | 0.002 | 0.0025 | 0.001 | 0.0019 | 0.001 | 0.003 | 0.005 | 0.003 | 0.001 | 0.001 | 0.008 | 0.013 | 0.099 | 1447 | 1372 | 3.01 | 30 | 143 | 159 | 34 | 19.3 | 4 | 13.2 | 6.7 | 11.1 | 59.08 | 4.9 | 2 | 11.9884 | 7.1668 | 65.2023 | 22.6391 | 168 | 165 | 166 | 525 | 17.1 | 324
3.57 | 2.653 | 0.308 | 0.0152 | 0.0078 | 0.079 | 0.044 | 0.004 | 0.047 | 0.0001 | 0.019 | 0.0044 | 0.018 | 0.019 | 0.003 | 0.002 | 0.003 | 0.004 | 0.002 | 0.0018 | 0.002 | 0.001 | 0.0019 | 0.001 | 0.002 | 0.004 | 0.003 | 0.001 | 0.001 | 0.008 | 0.0119 | 0.0942 | 1447 | 1373 | 3.01 | 30 | 143 | 159 | 34 | 19.3 | 4 | 13.2 | 6.7 | 11.1 | 59.08 | 4.9 | 2 | 10.4451 | 6.2474 | 55.9822 | 19.2719 | 155 | 162 | 164 | 477 | 20.1 | 313
3.54 | 2.665 | 0.307 | 0.0178 | 0.0094 | 0.079 | 0.046 | 0.005 | 0.054 | 0.0001 | 0.021 | 0.006 | 0.019 | 0.017 | 0.003 | 0.002 | 0.003 | 0.004 | 0.002 | 0.002 | 0.0021 | 0.001 | 0.0022 | 0.001 | 0.003 | 0.005 | 0.004 | 0.001 | 0.001 | 0.008 | 0.0129 | 0.0984 | 1445 | 1373 | 3.01 | 30 | 143 | 159 | 34 | 19.3 | 4 | 13.2 | 6.7 | 11.1 | 59.08 | 4.9 | 2 | 10.2178 | 5.8025 | 59.4317 | 21.3772 | 165 | 163 | 161 | 510 | 17.6 | 320
3.46 | 2.678 | 0.312 | 0.016 | 0.0073 | 0.081 | 0.046 | 0.004 | 0.042 | 0.0001 | 0.02 | 0.006 | 0.019 | 0.019 | 0.003 | 0.002 | 0.003 | 0.004 | 0.002 | 0.0019 | 0.0024 | 0.001 | 0.0021 | 0.001 | 0.002 | 0.005 | 0.003 | 0.001 | 0.001 | 0.008 | 0.0121 | 1.6786 | 1445 | 1370 | 3.01 | 30 | 143 | 159 | 34 | 19.3 | 4 | 13.2 | 6.7 | 11.1 | 59.08 | 4.9 | 2 | 10.7189 | 6.3872 | 53.8449 | 18.6919 | 159 | 165 | 163 | 494 | 18.5 | 317
3.39 | 2.647 | 0.309 | 0.0156 | 0.007 | 0.08 | 0.044 | 0.004 | 0.04 | 0.0001 | 0.02 | 0.0049 | 0.019 | 0.018 | 0.003 | 0.002 | 0.003 | 0.004 | 0.002 | 0.0018 | 0.0016 | 0.001 | 0.0017 | 0.001 | 0.002 | 0.004 | 0.003 | 0.001 | 0.001 | 0.008 | 0.012 | 0.0951 | 1444 | 1371 | 3.01 | 30 | 143 | 159 | 34 | 19.3 | 4 | 13.2 | 6.7 | 11.1 | 59.08 | 4.9 | 2 | 11.0938 | 6.1493 | 61.9042 | 21.2753 | 162 | 160 | 164 | 518 | 18.6 | 317
3.51 | 2.728 | 0.333 | 0.018 | 0.0101 | 0.064 | 0.063 | 0.006 | 0.053 | 0.0001 | 0.027 | 0.007 | 0.019 | 0.018 | 0.003 | 0.002 | 0.003 | 0.004 | 0.002 | 0.0018 | 0.0023 | 0.001 | 0.0022 | 0.001 | 0.003 | 0.005 | 0.004 | 0.001 | 0.001 | 0.007 | 0.0124 | 0.1054 | 1432 | 1370 | 3.01 | 30 | 143 | 159 | 34 | 19.3 | 4 | 13.2 | 6.7 | 11.1 | 59.08 | 4.9 | 2 | 12.7302 | 7.0743 | 66.1508 | 23.3567 | 166 | 163 | 169 | 525 | 17.1 | 355
3.58 | 2.739 | 0.33 | 0.0178 | 0.0102 | 0.064 | 0.061 | 0.006 | 0.052 | 0.0001 | 0.026 | 0.0062 | 0.0018 | 0.0017 | 0.003 | 0.002 | 0.003 | 0.004 | 0.002 | 0.0018 | 0.0022 | 0.001 | 0.002 | 0.001 | 0.003 | 0.005 | 0.003 | 0.001 | 0.001 | 0.007 | 0.0124 | 0.1013 | 1437 | 1371 | 3.01 | 30 | 143 | 159 | 34 | 19.3 | 4 | 13.2 | 6.7 | 11.1 | 59.08 | 4.9 | 2 | 11.2756 | 6.4506 | 59.3423 | 20.8949 | 162 | 169 | 165 | 506 | 18.3 | 327
3.57 | 2.711 | 0.329 | 0.0174 | 0.0104 | 0.064 | 0.062 | 0.006 | 0.054 | 0.0001 | 0.027 | 0.0066 | 0.018 | 0.018 | 0.003 | 0.002 | 0.003 | 0.004 | 0.002 | 0.0019 | 0.0026 | 0.001 | 0.002 | 0.001 | 0.003 | 0.005 | 0.004 | 0.001 | 0.001 | 0.007 | 0.0124 | 0.1024 | 1435 | 1372 | 3.01 | 30 | 143 | 159 | 34 | 19.3 | 4 | 13.2 | 6.7 | 11.1 | 59.08 | 4.9 | 2 | 11.2591 | 6.919 | 59.4153 | 20.943 | 171 | 167 | 163 | 530 | 18.2 | 331
3.5 | 2.796 | 0.334 | 0.0181 | 0.0102 | 0.063 | 0.064 | 0.006 | 0.055 | 0.0001 | 0.027 | 0.0065 | 0.019 | 0.017 | 0.003 | 0.002 | 0.003 | 0.004 | 0.002 | 0.0019 | 0.0023 | 0.001 | 0.0027 | 0.001 | 0.003 | 0.005 | 0.004 | 0.001 | 0.001 | 0.007 | 0.0123 | 0.1045 | 1436 | 1370 | 3.01 | 30 | 143 | 159 | 34 | 19.3 | 4 | 13.2 | 6.7 | 11.1 | 59.08 | 4.9 | 2 | 11.2591 | 6.919 | 59.4153 | 20.943 | 165 | 168 | 162 | 519 | 17.2 | 335
3.65 | 2.642 | 0.307 | 0.0183 | 0.0123 | 0.117 | 0.043 | 0.01 | 0.055 | 0.0001 | 0.014 | 0.0059 | 0.024 | 0.018 | 0.003 | 0.002 | 0.003 | 0.004 | 0.002 | 0.0028 | 0.0034 | 0.001 | 0.0017 | 0.001 | 0.005 | 0.005 | 0.004 | 0.001 | 0.001 | 0.006 | 0.0217 | 0.0989 | 1447 | 1371 | 3.02 | 32 | 140 | 167 | 40 | 21.5 | 4.55 | 13.2 | 6.7 | 11.1 | 59.08 | 4.9 | 2 | 10.4108 | 6.5072 | 57.8573 | 21.1 | 175 | 171 | 167 | 566 | 13.89 | 352
3.5 | 2.667 | 0.305 | 0.018 | 0.0088 | 0.105 | 0.041 | 0.009 | 0.056 | 0.0001 | 0.011 | 0.0053 | 0.025 | 0.019 | 0.003 | 0.002 | 0.003 | 0.004 | 0.002 | 0.0026 | 0.0033 | 0.001 | 0.0019 | 0.001 | 0.004 | 0.006 | 0.004 | 0.001 | 0.001 | 0.011 | 0.0195 | 0.1012 | 1446 | 1375 | 3.02 | 32 | 140 | 167 | 40 | 21.5 | 4.55 | 13.2 | 6.7 | 11.1 | 59.08 | 4.9 | 2 | 11.3646 | 6.4417 | 61.0319 | 21.8307 | 178 | 169 | 163 | 541 | 14.47 | 345
3.51 | 2.652 | 0.313 | 0.0167 | 0.0075 | 0.112 | 0.042 | 0.009 | 0.046 | 0.0001 | 0.013 | 0.0066 | 0.024 | 0.02 | 0.003 | 0.002 | 0.003 | 0.004 | 0.002 | 0.0027 | 0.0039 | 0.001 | 0.0021 | 0.001 | 0.004 | 0.006 | 0.004 | 0.001 | 0.001 | 0.008 | 0.0202 | 0.1024 | 1446 | 1372 | 3.02 | 32 | 140 | 167 | 40 | 21.5 | 4.55 | 13.2 | 6.7 | 11.1 | 59.08 | 4.9 | 2 | 11.0755 | 6.4535 | 64.3932 | 21.0377 | 179 | 175 | 169 | 536 | 16.41 | 335
3.56 | 2.675 | 0.308 | 0.0187 | 0.0082 | 0.11 | 0.041 | 0.01 | 0.051 | 0.0001 | 0.013 | 0.0066 | 0.024 | 0.019 | 0.003 | 0.002 | 0.003 | 0.004 | 0.002 | 0.0028 | 0.0023 | 0.001 | 0.0022 | 0.001 | 0.004 | 0.006 | 0.004 | 0.001 | 0.001 | 0.007 | 0.021 | 0.099 | 1446 | 1371 | 3.02 | 32 | 140 | 167 | 40 | 21.5 | 4.55 | 13.2 | 6.7 | 11.1 | 59.08 | 4.9 | 2 | 7.6697 | 5.6886 | 52.2958 | 25.0596 | 175 | 176 | 171 | 529 | 17.77 | 334
3.45 | 2.707 | 0.309 | 0.0193 | 0.0093 | 0.111 | 0.042 | 0.01 | 0.051 | 0.0001 | 0.014 | 0.0067 | 0.025 | 0.019 | 0.003 | 0.002 | 0.003 | 0.004 | 0.002 | 0.0028 | 0.0025 | 0.001 | 0.0023 | 0.001 | 0.004 | 0.006 | 0.004 | 0.001 | 0.001 | 0.007 | 0.0211 | 0.1014 | 1445 | 1373 | 3.02 | 32 | 140 | 167 | 40 | 21.5 | 4.55 | 13.2 | 6.7 | 11.1 | 59.08 | 4.9 | 2 | 11.4948 | 7.1731 | 60.1107 | 21.2503 | 174 | 168 | 163 | 539 | 15.67 | 339
3.46 | 2.693 | 0.308 | 0.0185 | 0.008 | 0.108 | 0.042 | 0.01 | 0.05 | 0.0001 | 0.014 | 0.0066 | 0.025 | 0.019 | 0.003 | 0.002 | 0.003 | 0.004 | 0.002 | 0.0028 | 0.0025 | 0.001 | 0.0023 | 0.001 | 0.003 | 0.006 | 0.004 | 0.001 | 0.001 | 0.007 | 0.0208 | 0.1003 | 1445 | 1368 | 3.02 | 32 | 140 | 167 | 40 | 21.5 | 4.55 | 13.2 | 6.7 | 11.1 | 59.08 | 4.9 | 2 | 11.1966 | 6.9259 | 60.7153 | 21.4542 | 164 | 161 | 165 | 542 | 15.89 | 344
3.51 | 2.685 | 0.301 | 0.0155 | 0.0063 | 0.083 | 0.043 | 0.005 | 0.041 | 0.0001 | 0.015 | 0.0011 | 0.028 | 0.019 | 0.003 | 0.002 | 0.003 | 0.004 | 0.002 | 0.0027 | 0.0014 | 0.001 | 0.0018 | 0.001 | 0.003 | 0.005 | 0.003 | 0.001 | 0.001 | 0.008 | 0.0133 | 0.0981 | 1431 | 1371 | 3.02 | 32 | 140 | 167 | 40 | 21.5 | 4.55 | 13.2 | 6.7 | 11.1 | 59.08 | 4.9 | 2 | 10.6905 | 7.7917 | 58.6034 | 25.6057 | 161 | 163 | 164 | 508 | 20.31 | 333
3.51 | 2.675 | 0.297 | 0.0172 | 0.0099 | 0.082 | 0.043 | 0.006 | 0.052 | 0.0001 | 0.014 | 0.0012 | 0.029 | 0.018 | 0.003 | 0.002 | 0.003 | 0.004 | 0.002 | 0.0027 | 0.002 | 0.001 | 0.0017 | 0.001 | 0.004 | 0.005 | 0.004 | 0.001 | 0.001 | 0.008 | 0.0142 | 0.0987 | 1439 | 1362 | 3.02 | 32 | 140 | 167 | 40 | 21.5 | 4.55 | 13.2 | 6.7 | 11.1 | 59.08 | 4.9 | 2 | 10.6111 | 6.6965 | 53.4589 | 19.6286 | 162 | 167 | 171 | 512 | 18.86 | 325
3.33 | 2.715 | 0.296 | 0.0179 | 0.0111 | 0.08 | 0.043 | 0.006 | 0.055 | 0.0001 | 0.014 | 0.001 | 0.03 | 0.016 | 0.003 | 0.002 | 0.003 | 0.004 | 0.002 | 0.0027 | 0.0025 | 0.001 | 0.0016 | 0.001 | 0.004 | 0.005 | 0.004 | 0.001 | 0.001 | 0.007 | 0.014 | 0.0969 | 1439 | 1365 | 3.02 | 32 | 140 | 167 | 40 | 21.5 | 4.55 | 13.2 | 6.7 | 11.1 | 59.08 | 4.9 | 2 | 10.3952 | 6.0392 | 53.0483 | 18.9508 | 168 | 165 | 169 | 532 | 19.07 | 339
3.47 | 2.772 | 0.302 | 0.0182 | 0.0104 | 0.083 | 0.044 | 0.006 | 0.053 | 0.0001 | 0.014 | 0.0031 | 0.03 | 0.019 | 0.003 | 0.002 | 0.003 | 0.004 | 0.002 | 0.0028 | 0.0019 | 0.001 | 0.0024 | 0.001 | 0.003 | 0.006 | 0.004 | 0.001 | 0.001 | 0.007 | 0.0143 | 0.1013 | 1437 | 1367 | 3.02 | 32 | 140 | 167 | 40 | 21.5 | 4.55 | 13.2 | 6.7 | 11.1 | 59.08 | 4.9 | 2 | 10.7335 | 5.4347 | 54.6879 | 17.5661 | 164 | 161 | 164 | 531 | 18.77 | 342
3.45 | 2.763 | 0.299 | 0.0179 | 0.0094 | 0.081 | 0.043 | 0.006 | 0.054 | 0.0001 | 0.014 | 0.001 | 0.03 | 0.018 | 0.003 | 0.002 | 0.003 | 0.004 | 0.002 | 0.0028 | 0.0021 | 0.001 | 0.0022 | 0.001 | 0.003 | 0.006 | 0.004 | 0.001 | 0.001 | 0.008 | 0.0141 | 0.0992 | 1433 | 1362 | 3.02 | 32 | 140 | 167 | 40 | 21.5 | 4.55 | 13.2 | 6.7 | 11.1 | 59.08 | 4.9 | 2 | 10.9968 | 6.7515 | 58.4615 | 21.5032 | 163 | 163 | 161 | 521 | 17.64 | 348
3.57 | 2.591 | 0.295 | 0.0173 | 0.0075 | 0.155 | 0.031 | 0.007 | 0.058 | 0.0006 | 0.013 | 0.0028 | 0.022 | 0.018 | 0.003 | 0.002 | 0.003 | 0.004 | 0.002 | 0.0016 | 0.0028 | 0.001 | 0.0023 | 0.001 | 0.002 | 0.006 | 0.004 | 0.001 | 0.001 | 0.006 | 0.0225 | 0.0891 | 1437 | 1370 | 3.02 | 32 | 140 | 167 | 40 | 21.5 | 4.55 | 13.2 | 6.7 | 11.1 | 59.08 | 4.9 | 2 | 9.956 | 6.102 | 52.2429 | 19.0488 | 158 | 165 | 161 | 498 | 19.51 | 320
3.62 | 2.613 | 0.285 | 0.0176 | 0.0075 | 0.092 | 0.037 | 0.009 | 0.055 | 0.0001 | 0.015 | 0.002 | 0.023 | 0.016 | 0.003 | 0.002 | 0.003 | 0.004 | 0.002 | 0.002 | 0.0025 | 0.001 | 0.0019 | 0.001 | 0.002 | 0.006 | 0.004 | 0.001 | 0.001 | 0.006 | 0.0182 | 0.0885 | 1436 | 1368 | 3.02 | 32 | 140 | 167 | 40 | 21.5 | 4.55 | 13.2 | 6.7 | 11.1 | 59.08 | 4.9 | 2 | 9.9623 | 5.9466 | 53.2555 | 18.3313 | 160 | 164 | 162 | 508 | 17.04 | 326
3.6 | 2.595 | 0.285 | 0.0175 | 0.0081 | 0.091 | 0.037 | 0.009 | 0.052 | 0.0001 | 0.015 | 0.0024 | 0.023 | 0.015 | 0.003 | 0.002 | 0.003 | 0.004 | 0.002 | 0.002 | 0.0024 | 0.001 | 0.0017 | 0.001 | 0.002 | 0.005 | 0.004 | 0.001 | 0.001 | 0.007 | 0.0181 | 0.0886 | 1433 | 1365 | 3.02 | 32 | 140 | 167 | 40 | 21.5 | 4.55 | 13.2 | 6.7 | 11.1 | 59.08 | 4.9 | 2 | 11.1489 | 6.7818 | 57.1708 | 20.3559 | 158 | 167 | 165 | 504 | 19.67 | 322
3.6 | 2.635 | 0.298 | 0.0185 | 0.007 | 0.075 | 0.039 | 0.01 | 0.052 | 0.0001 | 0.016 | 0.0037 | 0.024 | 0.016 | 0.003 | 0.002 | 0.003 | 0.004 | 0.002 | 0.0021 | 0.0024 | 0.001 | 0.0016 | 0.001 | 0.002 | 0.005 | 0.004 | 0.001 | 0.001 | 0.007 | 0.0175 | 0.0929 | 1437 | 1368 | 3.02 | 32 | 140 | 167 | 40 | 21.5 | 4.55 | 13.2 | 6.7 | 11.1 | 59.08 | 4.9 | 2 | 12.4887 | 7.6705 | 64.015 | 23.6033 | 161 | 163 | 165 | 522 | 18.89 | 333
3.57 | 2.601 | 0.3 | 0.017 | 0.0056 | 0.075 | 0.039 | 0.009 | 0.042 | 0.0001 | 0.015 | 0.0034 | 0.023 | 0.016 | 0.003 | 0.002 | 0.003 | 0.004 | 0.002 | 0.0021 | 0.0015 | 0.001 | 0.0017 | 0.001 | 0.002 | 0.004 | 0.003 | 0.001 | 0.001 | 0.007 | 0.0165 | 0.0898 | 1434 | 1369 | 3.02 | 32 | 140 | 167 | 40 | 21.5 | 4.55 | 13.2 | 6.7 | 11.1 | 59.08 | 4.9 | 2 | 10.1613 | 6.2001 | 52.8833 | 19.1756 | 162 | 160 | 164 | 517 | 19.31 | 326
3.71 | 2.685 | 0.307 | 0.0185 | 0.0074 | 0.054 | 0.037 | 0.009 | 0.055 | 0.0001 | 0.018 | 0.0059 | 0.024 | 0.018 | 0.003 | 0.002 | 0.003 | 0.004 | 0.002 | 0.0022 | 0.0037 | 0.001 | 0.0023 | 0.001 | 0.003 | 0.006 | 0.004 | 0.001 | 0.001 | 0.007 | 0.0144 | 0.1022 | 1448 | 1369 | 3.02 | 32 | 140 | 167 | 40 | 21.5 | 4.55 | 13.2 | 6.7 | 11.1 | 59.08 | 4.9 | 2 | 11.3244 | 7.5411 | 59.4495 | 22.2065 | 169 | 165 | 162 | 517 | 18.64 | 331
3.56 | 2.623 | 0.293 | 0.0172 | 0.0068 | 0.064 | 0.037 | 0.009 | 0.048 | 0.0001 | 0.016 | 0.001 | 0.024 | 0.015 | 0.003 | 0.002 | 0.003 | 0.004 | 0.001 | 0.0021 | 0.0022 | 0.001 | 0.001 | 0.001 | 0.002 | 0.004 | 0.004 | 0.001 | 0.001 | 0.007 | 0.0154 | 0.0874 | 1448 | 1365 | 3.02 | 32 | 140 | 167 | 40 | 21.5 | 4.55 | 13.2 | 6.7 | 11.1 | 59.08 | 4.9 | 2 | 10.6782 | 5.9129 | 56.9066 | 20.3152 | 161 | 167 | 164 | 551 | 15.69 | 349
3.66 | 2.694 | 0.294 | 0.0182 | 0.0079 | 0.065 | 0.038 | 0.009 | 0.053 | 0.0001 | 0.016 | 0.0013 | 0.024 | 0.016 | 0.003 | 0.002 | 0.003 | 0.004 | 0.002 | 0.0021 | 0.003 | 0.001 | 0.0012 | 0.001 | 0.002 | 0.005 | 0.004 | 0.001 | 0.001 | 0.007 | 0.0155 | 0.0907 | 1448 | 1369 | 3.02 | 32 | 140 | 167 | 40 | 21.5 | 4.55 | 13.2 | 6.7 | 11.1 | 59.08 | 4.9 | 2 | 9.5568 | 6.4062 | 52.6576 | 21.7174 | 162 | 160 | 164 | 522 | 16.39 | 334
3.77 | 2.689 | 0.303 | 0.0164 | 0.0063 | 0.049 | 0.036 | 0.008 | 0.052 | 0.0001 | 0.017 | 0.0012 | 0.023 | 0.018 | 0.003 | 0.002 | 0.003 | 0.004 | 0.002 | 0.0021 | 0.002 | 0.001 | 0.0014 | 0.001 | 0.002 | 0.005 | 0.004 | 0.001 | 0.001 | 0.007 | 0.0129 | 0.0918 | 1448 | 1370 | 3.02 | 32 | 140 | 167 | 40 | 21.5 | 4.55 | 13.2 | 6.7 | 11.1 | 59.08 | 4.9 | 2 | 9.5568 | 6.4062 | 52.6576 | 21.7174 | 163 | 161 | 167 | 509 | 18.4 | 331
3.77 | 2.611 | 0.298 | 0.0174 | 0.0078 | 0.049 | 0.036 | 0.008 | 0.054 | 0.0001 | 0.017 | 0.001 | 0.024 | 0.017 | 0.003 | 0.002 | 0.003 | 0.003 | 0.001 | 0.0021 | 0.0047 | 0.001 | 0.001 | 0.001 | 0.002 | 0.004 | 0.004 | 0.001 | 0.001 | 0.008 | 0.0129 | 0.0929 | 1448 | 1370 | 3.02 | 32 | 140 | 167 | 40 | 21.5 | 4.55 | 13.2 | 6.7 | 11.1 | 59.08 | 4.9 | 2 | 12.1195 | 7.4748 | 60.8778 | 23.252 | 163 | 168 | 161 | 537 | 17 | 338
3.33 | 2.667 | 0.296 | 0.0171 | 0.0056 | 0.061 | 0.034 | 0.009 | 0.049 | 0.0001 | 0.016 | 0.0016 | 0.021 | 0.017 | 0.003 | 0.002 | 0.003 | 0.004 | 0.002 | 0.001 | 0.0024 | 0.002 | 0.001 | 0.001 | 0.002 | 0.004 | 0.004 | 0.001 | 0.001 | 0.001 | 0.0151 | 0.0821 | 1445 | 1368 | 3.33 | 33 | 146 | 153 | 37 | 19.9 | 5.08 | 14.43 | 7.2 | 11.44 | 57.84 | 4.9 | 2.1 | 10.1475 | 6.7916 | 51.2705 | 18.8895 | 164 | 159 | 164 | 474 | 19.33 | 328
3.3 | 2.647 | 0.297 | 0.017 | 0.0063 | 0.062 | 0.034 | 0.009 | 0.046 | 0.0001 | 0.016 | 0.0015 | 0.021 | 0.017 | 0.003 | 0.002 | 0.003 | 0.004 | 0.002 | 0.0011 | 0.0026 | 0.002 | 0.001 | 0.001 | 0.002 | 0.004 | 0.004 | 0.001 | 0.001 | 0.001 | 0.0152 | 0.0823 | 1445 | 1373 | 3.33 | 33 | 146 | 153 | 37 | 19.9 | 5.08 | 14.43 | 7.2 | 11.44 | 57.84 | 4.9 | 2.1 | 9.3636 | 6.2773 | 49.8606 | 25.5298 | 166 | 173 | 161 | 504 | 20.16 | 337
3.29 | 2.646 | 0.297 | 0.0172 | 0.0059 | 0.062 | 0.034 | 0.009 | 0.047 | 0.0001 | 0.016 | 0.0015 | 0.021 | 0.017 | 0.003 | 0.002 | 0.003 | 0.004 | 0.002 | 0.0011 | 0.0023 | 0.002 | 0.001 | 0.001 | 0.002 | 0.004 | 0.004 | 0.001 | 0.001 | 0.001 | 0.0152 | 0.082 | 1445 | 1370 | 3.33 | 33 | 146 | 153 | 37 | 19.9 | 5.08 | 14.43 | 7.2 | 11.44 | 57.84 | 4.9 | 2.1 | 11.2917 | 6.3651 | 59.7237 | 20.7418 | 162 | 164 | 160 | 466 | 20.76 | 320
3.35 | 2.658 | 0.294 | 0.0172 | 0.0069 | 0.061 | 0.034 | 0.009 | 0.048 | 0.0001 | 0.017 | 0.0021 | 0.021 | 0.017 | 0.003 | 0.002 | 0.003 | 0.004 | 0.002 | 0.001 | 0.0036 | 0.002 | 0.001 | 0.001 | 0.001 | 0.004 | 0.004 | 0.001 | 0.001 | 0.001 | 0.0151 | 0.0838 | 1442 | 1372 | 3.33 | 33 | 146 | 153 | 37 | 19.9 | 5.08 | 14.43 | 7.2 | 11.44 | 57.84 | 4.9 | 2.1 | 11.3732 | 6.8937 | 60.1993 | 22.2194 | 164 | 162 | 165 | 490 | 20.97 | 331
3.38 | 2.661 | 0.287 | 0.0171 | 0.008 | 0.057 | 0.033 | 0.009 | 0.056 | 0.0001 | 0.015 | 0.001 | 0.021 | 0.016 | 0.003 | 0.002 | 0.003 | 0.004 | 0.001 | 0.001 | 0.0037 | 0.003 | 0.001 | 0.001 | 0.001 | 0.004 | 0.004 | 0.001 | 0.001 | 0.001 | 0.0147 | 0.0798 | 1442 | 1365 | 3.33 | 33 | 146 | 153 | 37 | 19.9 | 5.08 | 14.43 | 7.2 | 11.44 | 57.84 | 4.9 | 2.1 | 9.2808 | 6.4632 | 48.2831 | 17.7126 | 163 | 155 | 165 | 477 | 19.66 | 324
3.25 | 2.672 | 0.288 | 0.0173 | 0.0061 | 0.058 | 0.034 | 0.009 | 0.053 | 0.0001 | 0.016 | 0.001 | 0.021 | 0.016 | 0.003 | 0.002 | 0.003 | 0.004 | 0.001 | 0.001 | 0.0025 | 0.002 | 0.001 | 0.001 | 0.001 | 0.004 | 0.004 | 0.001 | 0.001 | 0.001 | 0.0148 | 0.0786 | 1442 | 1371 | 3.33 | 33 | 146 | 153 | 37 | 19.9 | 5.08 | 14.43 | 7.2 | 11.44 | 57.84 | 4.9 | 2.1 | 11.0323 | 6.9991 | 56.1361 | 20.5404 | 163 | 160 | 161 | 487 | 20.86 | 324
3.47 | 2.63 | 0.288 | 0.0169 | 0.011 | 0.086 | 0.036 | 0.007 | 0.056 | 0.00019 | 0.025 | 0.001 | 0.021 | 0.016 | 0.003 | 0.002 | 0.003 | 0.004 | 0.001 | 0.0026 | 0.0029 | 0.002 | 0.001 | 0.001 | 0.007 | 0.004 | 0.004 | 0.001 | 0.001 | 0.001 | 0.0156 | 0.0957 | 1445 | 1374 | 3.33 | 33 | 146 | 153 | 37 | 19.9 | 5.08 | 14.43 | 7.2 | 11.44 | 57.84 | 4.9 | 2.1 | 10.9652 | 6.384 | 58.3601 | 22.5614 | 167 | 165 | 173 | 513 | 17.63 | 328
3.36 | 2.612 | 0.287 | 0.017 | 0.0088 | 0.085 | 0.036 | 0.007 | 0.053 | 0.0001 | 0.026 | 0.001 | 0.021 | 0.015 | 0.003 | 0.002 | 0.003 | 0.004 | 0.001 | 0.0025 | 0.0023 | 0.002 | 0.001 | 0.001 | 0.007 | 0.004 | 0.003 | 0.001 | 0.001 | 0.001 | 0.0155 | 0.0949 | 1443 | 1363 | 3.33 | 33 | 146 | 153 | 37 | 19.9 | 5.08 | 14.43 | 7.2 | 11.44 | 57.84 | 4.9 | 2.1 | 8.9374 | 6.7893 | 44.5309 | 17.1749 | 169 | 172 | 175 | 522 | 17.74 | 331
3.37 | 2.635 | 0.288 | 0.0171 | 0.0098 | 0.087 | 0.036 | 0.007 | 0.054 | 0.0002 | 0.027 | 0.001 | 0.021 | 0.015 | 0.003 | 0.002 | 0.003 | 0.004 | 0.001 | 0.0026 | 0.0024 | 0.002 | 0.001 | 0.001 | 0.007 | 0.004 | 0.003 | 0.001 | 0.001 | 0.001 | 0.0157 | 0.0962 | 1443 | 1373 | 3.33 | 33 | 146 | 153 | 37 | 19.9 | 5.08 | 14.43 | 7.2 | 11.44 | 57.84 | 4.9 | 2.1 | 9.7066 | 7.1496 | 50.6861 | 19.3386 | 163 | 168 | 164 | 512 | 18.27 | 325
3.42 | 2.608 | 0.287 | 0.0172 | 0.0098 | 0.088 | 0.036 | 0.007 | 0.051 | 0.0001 | 0.027 | 0.001 | 0.021 | 0.015 | 0.003 | 0.002 | 0.003 | 0.004 | 0.001 | 0.0026 | 0.0024 | 0.002 | 0.001 | 0.001 | 0.006 | 0.004 | 0.003 | 0.001 | 0.001 | 0.001 | 0.0158 | 0.0951 | 1443 | 1375 | 3.33 | 33 | 146 | 153 | 37 | 19.9 | 5.08 | 14.43 | 7.2 | 11.44 | 57.84 | 4.9 | 2.1 | 10.366 | 6.1411 | 55.0634 | 20.4416 | 162 | 160 | 167 | 507 | 18.87 | 338
3.33 | 2.615 | 0.29 | 0.0159 | 0.0094 | 0.079 | 0.036 | 0.007 | 0.055 | 0.0001 | 0.019 | 0.001 | 0.022 | 0.014 | 0.003 | 0.002 | 0.003 | 0.003 | 0.001 | 0.0025 | 0.0022 | 0.002 | 0.001 | 0.001 | 0.005 | 0.004 | 0.003 | 0.001 | 0.001 | 0.001 | 0.0144 | 0.0858 | 1442 | 1369 | 3.33 | 33 | 146 | 153 | 37 | 19.9 | 5.08 | 14.43 | 7.2 | 11.44 | 57.84 | 4.9 | 2.1 | 9.2715 | 5.8403 | 51.9601 | 22.2941 | 165 | 167 | 164 | 510 | 19.36 | 331
3.23 | 2.752 | 0.303 | 0.0173 | 0.0097 | 0.081 | 0.038 | 0.007 | 0.051 | 0.00037 | 0.016 | 0.0019 | 0.023 | 0.017 | 0.003 | 0.002 | 0.003 | 0.004 | 0.002 | 0.0027 | 0.0025 | 0.003 | 0.0012 | 0.001 | 0.005 | 0.005 | 0.003 | 0.001 | 0.001 | 0.001 | 0.0151 | 0.0907 | 1437 | 1373 | 3.33 | 33 | 146 | 153 | 37 | 19.9 | 5.08 | 14.43 | 7.2 | 11.44 | 57.84 | 4.9 | 2.1 | 10.7538 | 6.6231 | 58.0382 | 19.8197 | 163 | 161 | 161 | 499 | 19.7 | 321
3.27 | 2.657 | 0.298 | 0.0162 | 0.0088 | 0.08 | 0.037 | 0.007 | 0.045 | 0.0001 | 0.016 | 0.001 | 0.023 | 0.014 | 0.003 | 0.002 | 0.003 | 0.004 | 0.001 | 0.0025 | 0.0026 | 0.002 | 0.001 | 0.001 | 0.004 | 0.004 | 0.003 | 0.001 | 0.001 | 0.001 | 0.015 | 0.0832 | 1436 | 1372 | 3.33 | 33 | 146 | 153 | 37 | 19.9 | 5.08 | 14.43 | 7.2 | 11.44 | 57.84 | 4.9 | 2.1 | 10.7651 | 5.5833 | 59.6537 | 20.0886 | 168 | 170 | 169 | 532 | 17.43 | 331
3.25 | 2.64 | 0.301 | 0.0165 | 0.009 | 0.082 | 0.037 | 0.007 | 0.049 | 0.00017 | 0.016 | 0.002 | 0.023 | 0.015 | 0.003 | 0.002 | 0.003 | 0.004 | 0.002 | 0.0026 | 0.0024 | 0.003 | 0.001 | 0.001 | 0.004 | 0.004 | 0.003 | 0.001 | 0.001 | 0.001 | 0.0152 | 0.0872 | 1440 | 1375 | 3.33 | 33 | 146 | 153 | 37 | 19.9 | 5.08 | 14.43 | 7.2 | 11.44 | 57.84 | 4.9 | 2.1 | 11.6632 | 7.2064 | 61.0354 | 23.8101 | 162 | 167 | 164 | 509 | 19.7 | 327
3.26 | 2.728 | 0.301 | 0.0165 | 0.0101 | 0.081 | 0.038 | 0.007 | 0.048 | 0.00031 | 0.016 | 0.0013 | 0.023 | 0.016 | 0.003 | 0.002 | 0.003 | 0.004 | 0.002 | 0.0026 | 0.0031 | 0.002 | 0.001 | 0.001 | 0.004 | 0.005 | 0.003 | 0.001 | 0.001 | 0.001 | 0.0151 | 0.0873 | 1440 | 1373 | 3.33 | 33 | 146 | 153 | 37 | 19.9 | 5.08 | 14.43 | 7.2 | 11.44 | 57.84 | 4.9 | 2.1 | 10.9652 | 6.384 | 58.3601 | 22.5614 | 177 | 168 | 173 | 520 | 17.4 | 327
3.23 | 2.682 | 0.296 | 0.0162 | 0.0085 | 0.08 | 0.037 | 0.007 | 0.05 | 0.0001 | 0.015 | 0.0012 | 0.023 | 0.015 | 0.003 | 0.002 | 0.003 | 0.004 | 0.001 | 0.0026 | 0.0024 | 0.002 | 0.001 | 0.001 | 0.003 | 0.004 | 0.003 | 0.001 | 0.001 | 0.001 | 0.015 | 0.0823 | 1443 | 1370 | 3.33 | 33 | 146 | 153 | 37 | 19.9 | 5.08 | 14.43 | 7.2 | 11.44 | 57.84 | 4.9 | 2.1 | 10.7529 | 6.3545 | 55.7588 | 20.1087 | 172 | 175 | 168 | 519 | 17.24 | 337
3.65 | 2.679 | 0.309 | 0.0187 | 0.0079 | 0.149 | 0.034 | 0.009 | 0.05 | 0.00075 | 0.015 | 0.0054 | 0.017 | 0.016 | 0.003 | 0.002 | 0.003 | 0.004 | 0.002 | 0.001 | 0.0015 | 0.003 | 0.001 | 0.001 | 0.001 | 0.005 | 0.004 | 0.001 | 0.001 | 0.008 | 0.0239 | 0.0867 | 1480 | 1368 | 3.01 | 29 | 183 | 162 | 33 | 22.1 | 5.79 | 12.43 | 7.2 | 11.17 | 57.84 | 4.57 | 1.9 | 10.997 | 6.0993 | 57.3 | 19.1455 | 161 | 165 | 163 | 483 | 19.4 | 329
3.67 | 2.641 | 0.305 | 0.018 | 0.008 | 0.146 | 0.033 | 0.009 | 0.055 | 0.0005 | 0.014 | 0.0028 | 0.017 | 0.015 | 0.003 | 0.002 | 0.003 | 0.004 | 0.002 | 0.0009 | 0.002 | 0.003 | 0.001 | 0.001 | 0.001 | 0.005 | 0.004 | 0.001 | 0.001 | 0.007 | 0.0236 | 0.0812 | 1480 | 1365 | 3.01 | 29 | 183 | 162 | 33 | 22.1 | 5.79 | 12.43 | 7.2 | 11.17 | 57.84 | 4.57 | 1.9 | 11.0899 | 6.3774 | 62.2496 | 22.4871 | 154 | 161 | 163 | 494 | 21.07 | 335
3.59 | 2.755 | 0.306 | 0.0177 | 0.0055 | 0.144 | 0.033 | 0.009 | 0.046 | 0.00025 | 0.014 | 0.0011 | 0.017 | 0.017 | 0.003 | 0.002 | 0.003 | 0.004 | 0.002 | 0.0009 | 0.0014 | 0.002 | 0.001 | 0.001 | 0.001 | 0.004 | 0.003 | 0.001 | 0.001 | 0.008 | 0.0234 | 0.0807 | 1480 | 1361 | 3.01 | 29 | 183 | 162 | 33 | 22.1 | 5.79 | 12.43 | 7.2 | 11.17 | 57.84 | 4.57 | 1.9 | 10.4781 | 6.0714 | 57.2419 | 19.1037 | 157 | 163 | 160 | 490 | 21.03 | 316
3.62 | 2.691 | 0.308 | 0.0203 | 0.0067 | 0.117 | 0.039 | 0.013 | 0.051 | 0.00016 | 0.014 | 0.001 | 0.017 | 0.019 | 0.003 | 0.002 | 0.003 | 0.004 | 0.002 | 0.0011 | 0.0014 | 0.003 | 0.001 | 0.001 | 0.002 | 0.004 | 0.003 | 0.001 | 0.001 | 0.007 | 0.0247 | 0.0837 | 1452 | 1368 | 3.01 | 29 | 183 | 162 | 33 | 22.1 | 5.79 | 12.43 | 7.2 | 11.17 | 57.84 | 4.57 | 1.9 | 10.4314 | 6.0297 | 54.4992 | 18.9785 | 157 | 160 | 162 | 492 | 18.74 | 340
3.59 | 2.647 | 0.303 | 0.0203 | 0.008 | 0.112 | 0.039 | 0.013 | 0.055 | 0.0001 | 0.014 | 0.001 | 0.018 | 0.017 | 0.003 | 0.002 | 0.003 | 0.004 | 0.002 | 0.001 | 0.0017 | 0.003 | 0.001 | 0.001 | 0.001 | 0.004 | 0.003 | 0.001 | 0.001 | 0.008 | 0.0242 | 0.0828 | 1452 | 1360 | 3.01 | 29 | 183 | 162 | 33 | 22.1 | 5.79 | 12.43 | 7.2 | 11.17 | 57.84 | 4.57 | 1.9 | 10.0486 | 5.9741 | 52.4941 | 19.986 | 170 | 168 | 172 | 511 | 18.09 | 332
3.57 | 2.693 | 0.306 | 0.0209 | 0.0064 | 0.111 | 0.039 | 0.013 | 0.049 | 0.00016 | 0.014 | 0.001 | 0.018 | 0.018 | 0.003 | 0.002 | 0.003 | 0.004 | 0.002 | 0.001 | 0.0015 | 0.002 | 0.001 | 0.001 | 0.001 | 0.005 | 0.003 | 0.001 | 0.001 | 0.008 | 0.0241 | 0.0827 | 1452 | 1359 | 3.01 | 29 | 183 | 162 | 33 | 22.1 | 5.79 | 12.43 | 7.2 | 11.17 | 57.84 | 4.57 | 1.9 | 12.6048 | 7.1778 | 67.1258 | 23.3233 | 173 | 171 | 169 | 505 | 18.01 | 333
3.54 | 2.719 | 0.306 | 0.0207 | 0.0062 | 0.112 | 0.04 | 0.013 | 0.045 | 0.0002 | 0.014 | 0.0013 | 0.018 | 0.018 | 0.003 | 0.002 | 0.003 | 0.004 | 0.002 | 0.001 | 0.0014 | 0.003 | 0.001 | 0.001 | 0.001 | 0.004 | 0.003 | 0.001 | 0.001 | 0.007 | 0.0242 | 0.0829 | 1450 | 1359 | 3.01 | 29 | 183 | 162 | 33 | 22.1 | 5.79 | 12.43 | 7.2 | 11.17 | 57.84 | 4.57 | 1.9 | 10.9969 | 7.0191 | 56.4503 | 21.1814 | 158 | 163 | 160 | 499 | 19.37 | 334
3.58 | 2.69 | 0.307 | 0.0207 | 0.0062 | 0.113 | 0.04 | 0.013 | 0.045 | 0.00018 | 0.014 | 0.0024 | 0.018 | 0.017 | 0.003 | 0.002 | 0.003 | 0.004 | 0.002 | 0.0011 | 0.0013 | 0.002 | 0.001 | 0.001 | 0.001 | 0.005 | 0.003 | 0.001 | 0.001 | 0.007 | 0.0243 | 0.082 | 1450 | 1362 | 3.01 | 29 | 183 | 162 | 33 | 22.1 | 5.79 | 12.43 | 7.2 | 11.17 | 57.84 | 4.57 | 1.9 | 11.0233 | 6.0036 | 60.9527 | 20.9116 | 156 | 161 | 160 | 509 | 19.94 | 337
3.6 | 2.701 | 0.304 | 0.0204 | 0.0062 | 0.112 | 0.039 | 0.013 | 0.045 | 0.00019 | 0.014 | 0.0013 | 0.017 | 0.017 | 0.003 | 0.002 | 0.003 | 0.004 | 0.002 | 0.0011 | 0.0013 | 0.002 | 0.001 | 0.001 | 0.001 | 0.004 | 0.003 | 0.001 | 0.001 | 0.008 | 0.0242 | 0.0809 | 1450 | 1368 | 3.01 | 29 | 183 | 162 | 33 | 22.1 | 5.79 | 12.43 | 7.2 | 11.17 | 57.84 | 4.57 | 1.9 | 10.4087 | 6.6514 | 56.6217 | 21.7009 | 162 | 163 | 167 | 504 | 18.39 | 334
3.71 | 2.641 | 0.309 | 0.0176 | 0.0072 | 0.106 | 0.04 | 0.011 | 0.049 | 0.0001 | 0.017 | 0.0013 | 0.017 | 0.016 | 0.003 | 0.002 | 0.003 | 0.004 | 0.002 | 0.0009 | 0.0015 | 0.002 | 0.001 | 0.001 | 0.002 | 0.004 | 0.003 | 0.001 | 0.001 | 0.008 | 0.0216 | 0.0848 | 1442 | 1362 | 3.01 | 29 | 183 | 162 | 33 | 22.1 | 5.79 | 12.43 | 7.2 | 11.17 | 57.84 | 4.57 | 1.9 | 10.2071 | 6.2059 | 53.8082 | 19.7155 | 159 | 165 | 163 | 501 | 17.63 | 328
3.55 | 2.68 | 0.319 | 0.0188 | 0.0059 | 0.11 | 0.042 | 0.012 | 0.047 | 0.0001 | 0.017 | 0.0031 | 0.018 | 0.018 | 0.003 | 0.002 | 0.003 | 0.004 | 0.002 | 0.001 | 0.0012 | 0.002 | 0.001 | 0.001 | 0.002 | 0.005 | 0.003 | 0.001 | 0.001 | 0.007 | 0.023 | 0.0874 | 1441 | 1367 | 3.01 | 29 | 183 | 162 | 33 | 22.1 | 5.79 | 12.43 | 7.2 | 11.17 | 57.84 | 4.57 | 1.9 | 12.2158 | 7.7948 | 65.7992 | 24.1226 | 160 | 163 | 161 | 498 | 19.5 | 331
3.51 | 2.688 | 0.321 | 0.0178 | 0.0057 | 0.111 | 0.041 | 0.012 | 0.05 | 0.00021 | 0.017 | 0.0034 | 0.017 | 0.019 | 0.003 | 0.002 | 0.003 | 0.004 | 0.002 | 0.001 | 0.0011 | 0.002 | 0.001 | 0.001 | 0.002 | 0.004 | 0.003 | 0.001 | 0.001 | 0.007 | 0.0231 | 0.0877 | 1441 | 1365 | 3.01 | 29 | 183 | 162 | 33 | 22.1 | 5.79 | 12.43 | 7.2 | 11.17 | 57.84 | 4.57 | 1.9 | 9.1302 | 5.0824 | 48.1913 | 16.4703 | 158 | 160 | 164 | 488 | 20.6 | 327
3.48 | 2.689 | 0.317 | 0.0181 | 0.0063 | 0.106 | 0.041 | 0.012 | 0.048 | 0.0002 | 0.016 | 0.0013 | 0.018 | 0.017 | 0.003 | 0.002 | 0.003 | 0.004 | 0.002 | 0.0009 | 0.0012 | 0.002 | 0.001 | 0.001 | 0.001 | 0.005 | 0.003 | 0.001 | 0.001 | 0.008 | 0.0226 | 0.0847 | 1440 | 1365 | 3.01 | 29 | 183 | 162 | 33 | 22.1 | 5.79 | 12.43 | 7.2 | 11.17 | 57.84 | 4.57 | 1.9 | 10.3764 | 6.1764 | 55.0684 | 19.1158 | 154 | 161 | 164 | 500 | 19.59 | 326
3.54 | 2.634 | 0.312 | 0.0174 | 0.0062 | 0.105 | 0.041 | 0.011 | 0.048 | 0.0001 | 0.016 | 0.0011 | 0.017 | 0.016 | 0.003 | 0.002 | 0.003 | 0.004 | 0.002 | 0.0009 | 0.0014 | 0.002 | 0.001 | 0.001 | 0.001 | 0.004 | 0.003 | 0.001 | 0.001 | 0.009 | 0.022 | 0.0845 | 1440 | 1367 | 3.01 | 29 | 183 | 162 | 33 | 22.1 | 5.79 | 12.43 | 7.2 | 11.17 | 57.84 | 4.57 | 1.9 | 11.9101 | 7.2085 | 63.597 | 24.1139 | 163 | 165 | 168 | 491 | 20.61 | 329
3.48 | 2.661 | 0.295 | 0.0152 | 0.0066 | 0.07 | 0.04 | 0.006 | 0.042 | 0.0001 | 0.016 | 0.0041 | 0.025 | 0.017 | 0.003 | 0.002 | 0.003 | 0.004 | 0.002 | 0.0026 | 0.0024 | 0.002 | 0.001 | 0.001 | 0.002 | 0.005 | 0.004 | 0.001 | 0.001 | 0.006 | 0.013 | 0.0952 | 1483 | 1385 | 2.87 | 28 | 182 | 163 | 35 | 24.6 | 5 | 11.13 | 7.3 | 11.04 | 59.07 | 4.15 | 1.9 | 11.8085 | 8.9153 | 60.9942 | 22.6838 | 161 | 156 | 158 | 510 | 15.47 | 334
3.51 | 2.686 | 0.298 | 0.0158 | 0.0066 | 0.079 | 0.045 | 0.009 | 0.043 | 0.0001 | 0.014 | 0.0059 | 0.021 | 0.018 | 0.003 | 0.002 | 0.003 | 0.004 | 0.002 | 0.0012 | 0.0032 | 0.002 | 0.0014 | 0.001 | 0.001 | 0.005 | 0.003 | 0.001 | 0.001 | 0.007 | 0.0169 | 0.0918 | 1483 | 1382 | 2.87 | 28 | 182 | 163 | 35 | 24.6 | 5 | 11.13 | 7.3 | 11.04 | 59.07 | 4.15 | 1.9 | 11.7812 | 6.9692 | 65.1133 | 22.2207 | 163 | 166 | 166 | 498 | 19.57 | 328
3.49 | 2.675 | 0.298 | 0.0163 | 0.0057 | 0.082 | 0.046 | 0.009 | 0.045 | 0.00022 | 0.015 | 0.0062 | 0.021 | 0.018 | 0.003 | 0.002 | 0.003 | 0.004 | 0.002 | 0.0012 | 0.0029 | 0.003 | 0.001 | 0.001 | 0.001 | 0.005 | 0.003 | 0.001 | 0.001 | 0.006 | 0.0172 | 0.0925 | 1456 | 1381 | 2.87 | 28 | 182 | 163 | 35 | 24.6 | 5 | 11.13 | 7.3 | 11.04 | 59.07 | 4.15 | 1.9 | 10.006 | 6.0085 | 56.1237 | 20.778 | 157 | 161 | 166 | 485 | 18.79 | 321
3.9 | 2.664 | 0.303 | 0.0168 | 0.0101 | 0.085 | 0.045 | 0.01 | 0.051 | 0.00022 | 0.014 | 0.0032 | 0.021 | 0.018 | 0.003 | 0.002 | 0.003 | 0.004 | 0.002 | 0.0012 | 0.0082 | 0.003 | 0.0015 | 0.001 | 0.001 | 0.006 | 0.004 | 0.001 | 0.001 | 0.006 | 0.0185 | 0.0943 | 1456 | 1375 | 2.87 | 28 | 182 | 163 | 35 | 24.6 | 5 | 11.13 | 7.3 | 11.04 | 59.07 | 4.15 | 1.9 | 13.5163 | 10.0672 | 73.8575 | 29.4381 | 161 | 165 | 167 | 494 | 19.09 | 328
3.6 | 2.702 | 0.307 | 0.0168 | 0.0057 | 0.087 | 0.045 | 0.01 | 0.04 | 0.00036 | 0.015 | 0.0045 | 0.021 | 0.017 | 0.003 | 0.002 | 0.003 | 0.004 | 0.002 | 0.0012 | 0.0025 | 0.002 | 0.0014 | 0.001 | 0.001 | 0.005 | 0.003 | 0.001 | 0.001 | 0.006 | 0.0187 | 0.089 | 1455 | 1377 | 2.87 | 28 | 182 | 163 | 35 | 24.6 | 5 | 11.13 | 7.3 | 11.04 | 59.07 | 4.15 | 1.9 | 11.0958 | 9.3393 | 59.7354 | 24.9353 | 166 | 161 | 159 | 499 | 19.49 | 327
3.54 | 2.699 | 0.297 | 0.0162 | 0.0054 | 0.084 | 0.045 | 0.009 | 0.04 | 0.00022 | 0.015 | 0.0064 | 0.021 | 0.018 | 0.003 | 0.002 | 0.003 | 0.004 | 0.002 | 0.0012 | 0.0026 | 0.002 | 0.0012 | 0.001 | 0.001 | 0.005 | 0.003 | 0.001 | 0.001 | 0.006 | 0.0174 | 0.0916 | 1454 | 1375 | 2.87 | 28 | 182 | 163 | 35 | 24.6 | 5 | 11.13 | 7.3 | 11.04 | 59.07 | 4.15 | 1.9 | 12.1988 | 9.783 | 70.4825 | 27.4382 | 172 | 166 | 164 | 518 | 17.31 | 332
3.56 | 2.642 | 0.291 | 0.0159 | 0.0059 | 0.08 | 0.045 | 0.009 | 0.041 | 0.0001 | 0.014 | 0.0061 | 0.021 | 0.017 | 0.003 | 0.002 | 0.003 | 0.004 | 0.002 | 0.0012 | 0.0026 | 0.002 | 0.001 | 0.001 | 0.001 | 0.004 | 0.003 | 0.001 | 0.001 | 0.01 | 0.017 | 0.093 | 1454 | 1379 | 2.87 | 28 | 182 | 163 | 35 | 24.6 | 5 | 11.13 | 7.3 | 11.04 | 59.07 | 4.15 | 1.9 | 11.8321 | 7.3705 | 64.5479 | 22.5994 | 164 | 163 | 165 | 501 | 18.79 | 331
3.73 | 2.609 | 0.295 | 0.016 | 0.0063 | 0.083 | 0.043 | 0.01 | 0.048 | 0.0001 | 0.013 | 0.0016 | 0.02 | 0.017 | 0.003 | 0.002 | 0.003 | 0.004 | 0.001 | 0.0011 | 0.0045 | 0.002 | 0.001 | 0.001 | 0.001 | 0.004 | 0.003 | 0.001 | 0.001 | 0.21 | 0.0178 | 0.1417 | 1455 | 1378 | 2.87 | 28 | 182 | 163 | 35 | 24.6 | 5 | 11.13 | 7.3 | 11.04 | 59.07 | 4.15 | 1.9 | 12.3114 | 9.5221 | 70.7497 | 27.6371 | 168 | 162 | 165 | 505 | 20.5 | 329
3.54 | 2.785 | 0.301 | 0.0168 | 0.0069 | 0.066 | 0.048 | 0.01 | 0.044 | 0.0001 | 0.015 | 0.0048 | 0.02 | 0.018 | 0.003 | 0.002 | 0.003 | 0.004 | 0.002 | 0.0012 | 0.0022 | 0.002 | 0.0012 | 0.001 | 0.001 | 0.005 | 0.003 | 0.001 | 0.001 | 0.006 | 0.0166 | 0.0885 | 1440 | 1381 | 2.87 | 28 | 182 | 163 | 35 | 24.6 | 5 | 11.13 | 7.3 | 11.04 | 59.07 | 4.15 | 1.9 | 11.4375 | 6.6819 | 59.4421 | 20.9796 | 159 | 157 | 162 | 490 | 19.29 | 334
3.56 | 2.674 | 0.297 | 0.0161 | 0.0074 | 0.063 | 0.047 | 0.009 | 0.049 | 0.0001 | 0.015 | 0.0018 | 0.02 | 0.017 | 0.003 | 0.002 | 0.003 | 0.004 | 0.002 | 0.0011 | 0.0026 | 0.002 | 0.001 | 0.001 | 0.001 | 0.005 | 0.004 | 0.001 | 0.001 | 0.007 | 0.0153 | 0.0856 | 1441 | 1382 | 2.87 | 28 | 182 | 163 | 35 | 24.6 | 5 | 11.13 | 7.3 | 11.04 | 59.07 | 4.15 | 1.9 | 12.2803 | 9.0718 | 64.8803 | 24.2121 | 163 | 160 | 161 | 497 | 22.39 | 337
3.49 | 2.713 | 0.301 | 0.0166 | 0.007 | 0.066 | 0.048 | 0.01 | 0.045 | 0.00011 | 0.016 | 0.0046 | 0.02 | 0.017 | 0.003 | 0.002 | 0.003 | 0.004 | 0.002 | 0.0012 | 0.0023 | 0.002 | 0.001 | 0.001 | 0.001 | 0.005 | 0.003 | 0.001 | 0.001 | 0.006 | 0.0166 | 0.0882 | 1440 | 1380 | 2.87 | 28 | 182 | 163 | 35 | 24.6 | 5 | 11.13 | 7.3 | 11.04 | 59.07 | 4.15 | 1.9 | 12.0136 | 9.2843 | 61.4964 | 24.5715 | 165 | 162 | 164 | 503 | 20.56 | 337
3.46 | 2.731 | 0.3 | 0.0167 | 0.0075 | 0.064 | 0.048 | 0.01 | 0.045 | 0.0001 | 0.015 | 0.0039 | 0.02 | 0.017 | 0.003 | 0.002 | 0.003 | 0.004 | 0.002 | 0.0012 | 0.0023 | 0.002 | 0.001 | 0.001 | 0.001 | 0.005 | 0.004 | 0.001 | 0.001 | 0.006 | 0.0164 | 0.0865 | 1439 | 1377 | 2.87 | 28 | 182 | 163 | 35 | 24.6 | 5 | 11.13 | 7.3 | 11.04 | 59.07 | 4.15 | 1.9 | 13.2727 | 9.2236 | 73.6682 | 29.6993 | 164 | 158 | 161 | 503 | 22.31 | 338
3.31 | 2.71 | 0.298 | 0.0166 | 0.0074 | 0.063 | 0.048 | 0.009 | 0.042 | 0.0001 | 0.015 | 0.0019 | 0.021 | 0.016 | 0.003 | 0.002 | 0.003 | 0.004 | 0.002 | 0.0011 | 0.0023 | 0.002 | 0.001 | 0.001 | 0.001 | 0.005 | 0.003 | 0.001 | 0.001 | 0.007 | 0.0153 | 0.0854 | 1443 | 1371 | 2.87 | 28 | 182 | 163 | 35 | 24.6 | 5 | 11.13 | 7.3 | 11.04 | 59.07 | 4.15 | 1.9 | 10.4423 | 9.6027 | 54.2763 | 24.2105 | 159 | 161 | 163 | 505 | 19.81 | 343
3.47 | 2.679 | 0.299 | 0.0165 | 0.007 | 0.064 | 0.048 | 0.01 | 0.044 | 0.0001 | 0.016 | 0.0047 | 0.02 | 0.016 | 0.003 | 0.002 | 0.003 | 0.004 | 0.002 | 0.0012 | 0.0024 | 0.002 | 0.001 | 0.001 | 0.001 | 0.005 | 0.003 | 0.001 | 0.001 | 0.006 | 0.0164 | 0.0874 | 1446 | 1372 | 2.87 | 28 | 182 | 163 | 35 | 24.6 | 5 | 11.13 | 7.3 | 11.04 | 59.07 | 4.15 | 1.9 | 13.0268 | 9.2355 | 71.097 | 26.4396 | 162 | 165 | 162 | 491 | 20.91 | 331
3.51 | 2.766 | 0.295 | 0.0158 | 0.0065 | 0.069 | 0.04 | 0.007 | 0.049 | 0.0001 | 0.015 | 0.0034 | 0.025 | 0.026 | 0.003 | 0.002 | 0.003 | 0.004 | 0.002 | 0.0026 | 0.0027 | 0.002 | 0.0012 | 0.001 | 0.002 | 0.006 | 0.004 | 0.001 | 0.001 | 0.007 | 0.0139 | 0.104 | 1452 | 1377 | 2.87 | 28 | 182 | 163 | 35 | 24.6 | 5 | 11.13 | 7.3 | 11.04 | 59.07 | 4.15 | 1.9 | 11.9035 | 6.5112 | 64.1174 | 22.6428 | 168 | 164 | 175 | 525 | 16.69 | 338
3.45 | 2.776 | 0.296 | 0.0156 | 0.0059 | 0.067 | 0.04 | 0.006 | 0.048 | 0.0001 | 0.015 | 0.0019 | 0.025 | 0.019 | 0.003 | 0.002 | 0.003 | 0.004 | 0.002 | 0.0025 | 0.0027 | 0.002 | 0.0014 | 0.001 | 0.002 | 0.006 | 0.004 | 0.001 | 0.001 | 0.007 | 0.0127 | 0.0956 | 1452 | 1375 | 2.87 | 28 | 182 | 163 | 35 | 24.6 | 5 | 11.13 | 7.3 | 11.04 | 59.07 | 4.15 | 1.9 | 11.4768 | 6.0346 | 58.0749 | 19.4224 | 163 | 162 | 167 | 509 | 18.34 | 342
3.31 | 2.738 | 0.317 | 0.0174 | 0.0063 | 0.077 | 0.044 | 0.01 | 0.045 | 0.0001 | 0.012 | 0.0032 | 0.019 | 0.02 | 0.003 | 0.002 | 0.003 | 0.004 | 0.002 | 0.0011 | 0.0022 | 0.002 | 0.0018 | 0.001 | 0.001 | 0.006 | 0.004 | 0.001 | 0.001 | 0.006 | 0.0177 | 0.0854 | 1438 | 1382 | 3.09 | 37.5 | 189.1 | 163 | 32 | 23.1 | 5.25 | 12.8 | 6.8 | 10.64 | 57.96 | 4.2 | 1.8 | 10.2303 | 6.5976 | 57.2194 | 20.7226 | 170 | 168 | 160 | 529 | 19.36 | 345
3.47 | 2.625 | 0.335 | 0.0131 | 0.0047 | 0.056 | 0.053 | 0.01 | 0.041 | 0.0001 | 0.017 | 0.0057 | 0.016 | 0.017 | 0.003 | 0.002 | 0.003 | 0.004 | 0.001 | 0.0011 | 0.0011 | 0.002 | 0.001 | 0.001 | 0.001 | 0.005 | 0.004 | 0.001 | 0.001 | 0.007 | 0.0156 | 0.085 | 1486 | 1383 | 2.97 | 28 | 189 | 143 | 31 | 33.5 | 5.37 | 12.75 | 7.3 | 10.88 | 63.45 | 3.2 | 1.6 | 11.4768 | 6.0346 | 58.0749 | 19.4224 | 170 | 168 | 160 | 529 | 19.36 | 345
3.5 | 2.617 | 0.331 | 0.0149 | 0.0097 | 0.058 | 0.054 | 0.012 | 0.053 | 0.00016 | 0.018 | 0.0055 | 0.016 | 0.015 | 0.006 | 0.002 | 0.003 | 0.004 | 0.001 | 0.0012 | 0.002 | 0.003 | 0.001 | 0.001 | 0.001 | 0.005 | 0.004 | 0.001 | 0.001 | 0.008 | 0.0178 | 0.0899 | 1482 | 1376 | 2.97 | 28 | 189 | 143 | 31 | 33.5 | 5.37 | 12.75 | 7.3 | 10.88 | 63.45 | 3.2 | 1.6 | 11.9795 | 7.873 | 66.7436 | 24.9682 | 175 | 171 | 173 | 525 | 19.63 | 347
3.41 | 2.661 | 0.329 | 0.0137 | 0.0057 | 0.065 | 0.053 | 0.01 | 0.044 | 0.0001 | 0.02 | 0.0057 | 0.015 | 0.016 | 0.007 | 0.002 | 0.003 | 0.004 | 0.001 | 0.0011 | 0.0012 | 0.002 | 0.001 | 0.001 | 0.001 | 0.005 | 0.004 | 0.001 | 0.001 | 0.007 | 0.0165 | 0.0901 | 1480 | 1378 | 2.97 | 28 | 189 | 143 | 31 | 33.5 | 5.37 | 12.75 | 7.3 | 10.88 | 63.45 | 3.2 | 1.6 | 11.8554 | 7.8986 | 65.581 | 24.8523 | 168 | 163 | 161 | 510 | 20.97 | 341
3.42 | 2.677 | 0.318 | 0.0134 | 0.0063 | 0.07 | 0.051 | 0.011 | 0.048 | 0.0001 | 0.018 | 0.0028 | 0.014 | 0.018 | 0.003 | 0.002 | 0.003 | 0.004 | 0.001 | 0.001 | 0.0021 | 0.002 | 0.001 | 0.001 | 0.001 | 0.005 | 0.004 | 0.001 | 0.001 | 0.009 | 0.018 | 0.085 | 1455 | 1380 | 2.97 | 28 | 189 | 143 | 31 | 33.5 | 5.37 | 12.75 | 7.3 | 10.88 | 63.45 | 3.2 | 1.6 | 11.8986 | 6.1865 | 62.3629 | 21.8988 | 162 | 163 | 173 | 518 | 20 | 348
3.44 | 2.624 | 0.314 | 0.0146 | 0.0105 | 0.071 | 0.051 | 0.012 | 0.051 | 0.00038 | 0.019 | 0.004 | 0.015 | 0.017 | 0.003 | 0.002 | 0.003 | 0.004 | 0.001 | 0.001 | 0.0054 | 0.003 | 0.001 | 0.001 | 0.001 | 0.005 | 0.004 | 0.001 | 0.001 | 0.011 | 0.0191 | 0.0938 | 1451 | 1374 | 2.97 | 28 | 189 | 143 | 31 | 33.5 | 5.37 | 12.75 | 7.3 | 10.88 | 63.45 | 3.2 | 1.6 | 12.0753 | 7.1795 | 71.8988 | 26.27 | 167 | 169 | 166 | 520 | 19.57 | 345
3.42 | 2.693 | 0.318 | 0.015 | 0.0088 | 0.072 | 0.051 | 0.012 | 0.053 | 0.0001 | 0.019 | 0.0055 | 0.015 | 0.018 | 0.005 | 0.002 | 0.003 | 0.004 | 0.001 | 0.0011 | 0.0026 | 0.003 | 0.0012 | 0.001 | 0.001 | 0.005 | 0.004 | 0.001 | 0.001 | 0.009 | 0.0192 | 0.0935 | 1450 | 1377 | 2.97 | 28 | 189 | 143 | 31 | 33.5 | 5.37 | 12.75 | 7.3 | 10.88 | 63.45 | 3.2 | 1.6 | 10.2232 | 5.4908 | 57.6379 | 19.773 | 162 | 161 | 162 | 509 | 20.34 | 339
3.49 | 2.64 | 0.316 | 0.0147 | 0.0076 | 0.073 | 0.051 | 0.012 | 0.05 | 0.0002 | 0.02 | 0.0058 | 0.015 | 0.017 | 0.004 | 0.002 | 0.003 | 0.004 | 0.001 | 0.0011 | 0.002 | 0.002 | 0.001 | 0.001 | 0.001 | 0.005 | 0.004 | 0.001 | 0.001 | 0.008 | 0.0193 | 0.0901 | 1451 | 1376 | 2.97 | 28 | 189 | 143 | 31 | 33.5 | 5.37 | 12.75 | 7.3 | 10.88 | 63.45 | 3.2 | 1.6 | 10.7297 | 5.7874 | 53.6887 | 18.2513 | 164 | 161 | 163 | 506 | 21.16 | 340
3.47 | 2.602 | 0.313 | 0.014 | 0.0094 | 0.081 | 0.046 | 0.01 | 0.05 | 0.00026 | 0.016 | 0.0052 | 0.02 | 0.017 | 0.003 | 0.002 | 0.003 | 0.004 | 0.001 | 0.0012 | 0.0029 | 0.003 | 0.001 | 0.001 | 0.001 | 0.005 | 0.004 | 0.001 | 0.001 | 0.009 | 0.0181 | 0.0926 | 1460 | 1380 | 2.97 | 28 | 189 | 143 | 31 | 33.5 | 5.37 | 12.75 | 7.3 | 10.88 | 63.45 | 3.2 | 1.6 | 13.0933 | 7.4174 | 76.074 | 27.4846 | 162 | 165 | 160 | 535 | 17.29 | 348
3.45 | 2.707 | 0.314 | 0.014 | 0.0078 | 0.082 | 0.046 | 0.01 | 0.047 | 0.00028 | 0.016 | 0.0046 | 0.02 | 0.017 | 0.005 | 0.002 | 0.003 | 0.004 | 0.001 | 0.0012 | 0.0031 | 0.003 | 0.001 | 0.001 | 0.001 | 0.005 | 0.004 | 0.001 | 0.001 | 0.009 | 0.0182 | 0.0942 | 1460 | 1383 | 2.97 | 28 | 189 | 143 | 31 | 33.5 | 5.37 | 12.75 | 7.3 | 10.88 | 63.45 | 3.2 | 1.6 | 15.0112 | 8.9933 | 82.4457 | 29.7297 | 164 | 167 | 163 | 520 | 16.44 | 346
3.51 | 2.689 | 0.313 | 0.0139 | 0.0096 | 0.082 | 0.046 | 0.01 | 0.052 | 0.00014 | 0.016 | 0.0046 | 0.02 | 0.017 | 0.005 | 0.002 | 0.003 | 0.004 | 0.001 | 0.0012 | 0.0032 | 0.003 | 0.001 | 0.001 | 0.001 | 0.005 | 0.005 | 0.001 | 0.001 | 0.009 | 0.0182 | 0.0941 | 1460 | 1385 | 2.97 | 28 | 189 | 143 | 31 | 33.5 | 5.37 | 12.75 | 7.3 | 10.88 | 63.45 | 3.2 | 1.6 | 10.4214 | 5.3309 | 51.41 | 17.1338 | 164 | 160 | 162 | 514 | 19.11 | 340
3.45 | 2.638 | 0.312 | 0.0139 | 0.0092 | 0.081 | 0.046 | 0.01 | 0.054 | 0.00022 | 0.015 | 0.0039 | 0.02 | 0.016 | 0.003 | 0.002 | 0.003 | 0.004 | 0.001 | 0.0012 | 0.0027 | 0.003 | 0.001 | 0.001 | 0.001 | 0.005 | 0.005 | 0.001 | 0.001 | 0.01 | 0.0181 | 0.09 | 1460 | 1381 | 2.97 | 28 | 189 | 143 | 31 | 33.5 | 5.37 | 12.75 | 7.3 | 10.88 | 63.45 | 3.2 | 1.6 | 10.2292 | 5.8291 | 52.9693 | 17.3541 | 155 | 159 | 158 | 472 | 9.1 | 339
3.47 | 2.611 | 0.278 | 0.0139 | 0.0092 | 0.097 | 0.041 | 0.007 | 0.051 | 0.00027 | 0.015 | 0.001 | 0.017 | 0.016 | 0.003 | 0.002 | 0.003 | 0.004 | 0.001 | 0.0017 | 0.0024 | 0.002 | 0.001 | 0.001 | 0.003 | 0.004 | 0.004 | 0.001 | 0.001 | 0.01 | 0.0167 | 0.0854 | 1435 | 1368 | 2.97 | 28 | 189 | 143 | 31 | 33.5 | 5.37 | 12.75 | 7.3 | 10.88 | 63.45 | 3.2 | 1.6 | 13.4603 | 8.8091 | 75.5841 | 29.6285 | 160 | 158 | 165 | 521 | 18.39 | 399
3.54 | 2.633 | 0.283 | 0.0139 | 0.0096 | 0.111 | 0.037 | 0.008 | 0.054 | 0.00057 | 0.013 | 0.0017 | 0.019 | 0.016 | 0.003 | 0.002 | 0.003 | 0.004 | 0.001 | 0.0022 | 0.0028 | 0.002 | 0.001 | 0.001 | 0.003 | 0.004 | 0.004 | 0.001 | 0.001 | 0.009 | 0.0191 | 0.0863 | 1446 | 1371 | 2.97 | 28 | 189 | 143 | 31 | 33.5 | 5.37 | 12.75 | 7.3 | 10.88 | 63.45 | 3.2 | 1.6 | 11.8252 | 6.8519 | 61.2042 | 22.3761 | 168 | 163 | 165 | 533 | 17.33 | 346
3.68 | 2.681 | 0.268 | 0.0138 | 0.0082 | 0.094 | 0.039 | 0.007 | 0.054 | 0.00021 | 0.013 | 0.001 | 0.016 | 0.016 | 0.003 | 0.002 | 0.003 | 0.004 | 0.001 | 0.0021 | 0.0025 | 0.002 | 0.0011 | 0.001 | 0.002 | 0.005 | 0.004 | 0.001 | 0.001 | 0.01 | 0.0164 | 0.0819 | 1445 | 1374 | 2.97 | 28 | 189 | 143 | 31 | 33.5 | 5.37 | 12.75 | 7.3 | 10.88 | 63.45 | 3.2 | 1.6 | 12.9501 | 7.8379 | 68.0336 | 23.9435 | 162 | 160 | 164 | 504 | 19.66 | 334
3.52 | 2.626 | 0.272 | 0.0139 | 0.0078 | 0.095 | 0.04 | 0.007 | 0.05 | 0.00033 | 0.014 | 0.001 | 0.015 | 0.017 | 0.007 | 0.002 | 0.003 | 0.004 | 0.002 | 0.0021 | 0.0025 | 0.002 | 0.0012 | 0.002 | 0.002 | 0.005 | 0.004 | 0.001 | 0.001 | 0.009 | 0.0165 | 0.0881 | 1445 | 1370 | 2.97 | 28 | 189 | 143 | 31 | 33.5 | 5.37 | 12.75 | 7.3 | 10.88 | 63.45 | 3.2 | 1.6 | 12.3333 | 7.3178 | 68.6469 | 24.6474 | 160 | 163 | 161 | 503 | 19.7 | 332
3.53 | 2.625 | 0.269 | 0.0142 | 0.0084 | 0.097 | 0.04 | 0.007 | 0.056 | 0.0004 | 0.015 | 0.0016 | 0.015 | 0.017 | 0.006 | 0.002 | 0.003 | 0.004 | 0.001 | 0.0022 | 0.0024 | 0.003 | 0.0012 | 0.001 | 0.002 | 0.005 | 0.004 | 0.001 | 0.001 | 0.009 | 0.0167 | 0.0882 | 1444 | 1365 | 2.97 | 28 | 189 | 143 | 31 | 33.5 | 5.37 | 12.75 | 7.3 | 10.88 | 63.45 | 3.2 | 1.6 | 12.1542 | 7.2829 | 66.7985 | 23.4819 | 169 | 173 | 171 | 539 | 18.43 | 354
3.5 | 2.757 | 0.308 | 0.0139 | 0.0087 | 0.117 | 0.042 | 0.008 | 0.054 | 0.00089 | 0.015 | 0.002 | 0.018 | 0.016 | 0.01 | 0.002 | 0.003 | 0.004 | 0.002 | 0.0021 | 0.0023 | 0.002 | 0.0012 | 0.002 | 0.002 | 0.005 | 0.004 | 0.001 | 0.001 | 0.008 | 0.0197 | 0.0945 | 1433 | 1370 | 2.97 | 28 | 189 | 143 | 31 | 33.5 | 5.37 | 12.75 | 7.3 | 10.88 | 63.45 | 3.2 | 1.6 | 14.6952 | 8.9888 | 82.0268 | 28.1218 | 168 | 175 | 178 | 538 | 18.5 | 356
3.49 | 2.744 | 0.31 | 0.0134 | 0.0089 | 0.116 | 0.042 | 0.007 | 0.049 | 0.0007 | 0.015 | 0.002 | 0.018 | 0.016 | 0.007 | 0.002 | 0.003 | 0.004 | 0.002 | 0.0022 | 0.0019 | 0.002 | 0.0012 | 0.002 | 0.002 | 0.005 | 0.004 | 0.001 | 0.001 | 0.008 | 0.0186 | 0.091 | 1435 | 1367 | 2.97 | 28 | 189 | 143 | 31 | 33.5 | 5.37 | 12.75 | 7.3 | 10.88 | 63.45 | 3.2 | 1.6 | 12.9754 | 8.3644 | 73.2874 | 26.0734 | 177 | 171 | 176 | 541 | 20.13 | 353
3.44 | 2.7 | 0.307 | 0.0126 | 0.0084 | 0.117 | 0.041 | 0.007 | 0.05 | 0.00059 | 0.015 | 0.0012 | 0.018 | 0.015 | 0.004 | 0.002 | 0.003 | 0.004 | 0.002 | 0.0021 | 0.0017 | 0.002 | 0.001 | 0.001 | 0.001 | 0.005 | 0.004 | 0.001 | 0.001 | 0.009 | 0.0181 | 0.0836 | 1430 | 1364 | 2.97 | 28 | 189 | 143 | 31 | 33.5 | 5.37 | 12.75 | 7.3 | 10.88 | 63.45 | 3.2 | 1.6 | 13.0456 | 7.966 | 74.9479 | 27.6731 | 154 | 158 | 157 | 417 | 3.69 | 344
3.34 | 2.687 | 0.304 | 0.0128 | 0.0083 | 0.114 | 0.042 | 0.007 | 0.05 | 0.00047 | 0.014 | 0.0017 | 0.018 | 0.015 | 0.003 | 0.002 | 0.003 | 0.004 | 0.001 | 0.0022 | 0.0017 | 0.002 | 0.001 | 0.001 | 0.001 | 0.005 | 0.004 | 0.001 | 0.001 | 0.008 | 0.0179 | 0.0801 | 1439 | 1372 | 2.97 | 28 | 189 | 143 | 31 | 33.5 | 5.37 | 12.75 | 7.3 | 10.88 | 63.45 | 3.2 | 1.6 | 11.1429 | 8.1056 | 58.6857 | 27.8444 | 168 | 163 | 165 | 544 | 16.36 | 371
3.46 | 2.631 | 0.279 | 0.0142 | 0.0107 | 0.096 | 0.044 | 0.006 | 0.05 | 0.00045 | 0.018 | 0.0052 | 0.015 | 0.016 | 0.007 | 0.002 | 0.003 | 0.004 | 0.001 | 0.0024 | 0.0026 | 0.003 | 0.0011 | 0.002 | 0.002 | 0.005 | 0.004 | 0.001 | 0.001 | 0.008 | 0.0156 | 0.0948 | 1448 | 1364 | 2.97 | 28 | 189 | 143 | 31 | 33.5 | 5.37 | 12.75 | 7.3 | 10.88 | 63.45 | 3.2 | 1.6 | 13.3525 | 8.4055 | 81.6058 | 29.141 | 163 | 160 | 161 | 511 | 17.51 | 330
3.35 | 2.618 | 0.28 | 0.0146 | 0.0087 | 0.096 | 0.044 | 0.006 | 0.049 | 0.00068 | 0.018 | 0.0058 | 0.015 | 0.016 | 0.007 | 0.002 | 0.003 | 0.004 | 0.001 | 0.0024 | 0.0031 | 0.003 | 0.0012 | 0.002 | 0.002 | 0.005 | 0.004 | 0.001 | 0.001 | 0.008 | 0.0156 | 0.0962 | 1448 | 1372 | 2.97 | 28 | 189 | 143 | 31 | 33.5 | 5.37 | 12.75 | 7.3 | 10.88 | 63.45 | 3.2 | 1.6 | 11.574 | 7.0725 | 71.1202 | 27.2379 | 161 | 159 | 158 | 421 | 2.91 | 335
3.54 | 2.682 | 0.279 | 0.0128 | 0.0085 | 0.087 | 0.044 | 0.005 | 0.049 | 0.0001 | 0.013 | 0.0032 | 0.016 | 0.016 | 0.003 | 0.002 | 0.003 | 0.003 | 0.001 | 0.0021 | 0.0021 | 0.002 | 0.001 | 0.001 | 0.002 | 0.005 | 0.004 | 0.001 | 0.001 | 0.01 | 0.0132 | 0.0825 | 1435 | 1371 | 2.97 | 28 | 189 | 143 | 31 | 33.5 | 5.37 | 12.75 | 7.3 | 10.88 | 63.45 | 3.2 | 1.6 | 12.9696 | 7.1512 | 69.237 | 25.3695 | 178 | 167 | 165 | 555 | 17.21 | 351
3.41 | 2.65 | 0.283 | 0.0138 | 0.0101 | 0.092 | 0.045 | 0.005 | 0.052 | 0.00024 | 0.014 | 0.0062 | 0.017 | 0.016 | 0.004 | 0.002 | 0.003 | 0.004 | 0.001 | 0.0022 | 0.0024 | 0.002 | 0.001 | 0.001 | 0.002 | 0.005 | 0.004 | 0.001 | 0.001 | 0.007 | 0.0142 | 0.087 | 1435 | 1368 | 2.97 | 28 | 189 | 143 | 31 | 33.5 | 5.37 | 12.75 | 7.3 | 10.88 | 63.45 | 3.2 | 1.6 | 11.9921 | 7.1737 | 67.8315 | 24.6762 | 162 | 165 | 160 | 521 | 19.3 | 341
3.43 | 2.658 | 0.28 | 0.0135 | 0.0088 | 0.092 | 0.045 | 0.005 | 0.043 | 0.00032 | 0.015 | 0.0058 | 0.017 | 0.015 | 0.007 | 0.002 | 0.003 | 0.004 | 0.001 | 0.0021 | 0.0021 | 0.002 | 0.0012 | 0.001 | 0.002 | 0.005 | 0.004 | 0.001 | 0.001 | 0.008 | 0.0142 | 0.0905 | 1435 | 1374 | 2.97 | 28 | 189 | 143 | 31 | 33.5 | 5.37 | 12.75 | 7.3 | 10.88 | 63.45 | 3.2 | 1.6 | 11.8425 | 7.1535 | 67.873 | 24.7092 | 163 | 161 | 164 | 509 | 21.3 | 335
3.43 | 2.626 | 0.284 | 0.0135 | 0.0097 | 0.093 | 0.046 | 0.006 | 0.047 | 0.00025 | 0.014 | 0.0063 | 0.016 | 0.016 | 0.005 | 0.002 | 0.003 | 0.004 | 0.001 | 0.0022 | 0.002 | 0.002 | 0.0011 | 0.001 | 0.002 | 0.005 | 0.004 | 0.001 | 0.001 | 0.008 | 0.0153 | 0.0879 | 1432 | 1374 | 2.97 | 28 | 189 | 143 | 31 | 33.5 | 5.37 | 12.75 | 7.3 | 10.88 | 63.45 | 3.2 | 1.6 | 12.2189 | 7.0559 | 71.5012 | 25.6471 | 159 | 163 | 160 | 496 | 24.71 | 330
3.64 | 2.733 | 0.299 | 0.0161 | 0.0088 | 0.112 | 0.04 | 0.006 | 0.056 | 0.00059 | 0.014 | 0.0014 | 0.015 | 0.018 | 0.008 | 0.002 | 0.003 | 0.004 | 0.002 | 0.001 | 0.0026 | 0.002 | 0.0015 | 0.002 | 0.001 | 0.005 | 0.004 | 0.001 | 0.001 | 0.001 | 0.0172 | 0.0811 | 1485 | 1369 | 2.86 | 30 | 178 | 140 | 36 | 25.1 | 5.51 | 11.8 | 7.1 | 9.56 | 55.44 | 3.8 | 1.7 | 12.1929 | 6.5913 | 66.4614 | 22.3703 | 163 | 160 | 167 | 510 | 16.77 | 324
3.54 | 2.686 | 0.296 | 0.0155 | 0.0082 | 0.112 | 0.04 | 0.006 | 0.054 | 0.00065 | 0.014 | 0.001 | 0.015 | 0.017 | 0.006 | 0.002 | 0.003 | 0.004 | 0.002 | 0.0009 | 0.0021 | 0.002 | 0.001 | 0.001 | 0.001 | 0.005 | 0.004 | 0.001 | 0.001 | 0.001 | 0.0172 | 0.0757 | 1485 | 1374 | 2.86 | 30 | 178 | 140 | 36 | 25.1 | 5.51 | 11.8 | 7.1 | 9.56 | 55.44 | 3.8 | 1.7 | 12.4194 | 6.9851 | 74.4219 | 27.6967 | 163 | 159 | 161 | 491 | 18.77 | 337
3.59 | 2.705 | 0.295 | 0.0155 | 0.0085 | 0.112 | 0.04 | 0.006 | 0.055 | 0.00071 | 0.014 | 0.001 | 0.015 | 0.016 | 0.005 | 0.002 | 0.003 | 0.004 | 0.001 | 0.001 | 0.0021 | 0.002 | 0.001 | 0.001 | 0.001 | 0.005 | 0.004 | 0.001 | 0.001 | 0.001 | 0.0172 | 0.0728 | 1485 | 1368 | 2.86 | 30 | 178 | 140 | 36 | 25.1 | 5.51 | 11.8 | 7.1 | 9.56 | 55.44 | 3.8 | 1.7 | 11.9391 | 6.934 | 70.0249 | 26.1895 | 162 | 157 | 159 | 472 | 23.87 | 329
3.57 | 2.647 | 0.297 | 0.0138 | 0.0066 | 0.112 | 0.04 | 0.005 | 0.046 | 0.00048 | 0.015 | 0.001 | 0.015 | 0.016 | 0.006 | 0.002 | 0.003 | 0.004 | 0.001 | 0.0009 | 0.0021 | 0.002 | 0.001 | 0.001 | 0.001 | 0.005 | 0.004 | 0.001 | 0.001 | 0.001 | 0.0162 | 0.0745 | 1485 | 1371 | 2.86 | 30 | 178 | 140 | 36 | 25.1 | 5.51 | 11.8 | 7.1 | 9.56 | 55.44 | 3.8 | 1.7 | 11.6277 | 7.0917 | 68.3043 | 24.6398 | 158 | 154 | 160 | 471 | 24.27 | 329
3.63 | 2.624 | 0.288 | 0.016 | 0.0086 | 0.1 | 0.04 | 0.007 | 0.054 | 0.00039 | 0.017 | 0.0026 | 0.013 | 0.016 | 0.006 | 0.002 | 0.003 | 0.004 | 0.001 | 0.0011 | 0.002 | 0.002 | 0.001 | 0.001 | 0.001 | 0.005 | 0.004 | 0.001 | 0.001 | 0.001 | 0.017 | 0.0761 | 1455 | 1366 | 2.86 | 30 | 178 | 140 | 36 | 25.1 | 5.51 | 11.8 | 7.1 | 9.56 | 55.44 | 3.8 | 1.7 | 11.1671 | 6.2075 | 65.8678 | 23.8216 | 159 | 161 | 163 | 505 | 18.91 | 339
3.63 | 2.701 | 0.297 | 0.0167 | 0.0087 | 0.102 | 0.041 | 0.007 | 0.055 | 0.0007 | 0.016 | 0.0053 | 0.013 | 0.018 | 0.012 | 0.002 | 0.003 | 0.004 | 0.002 | 0.0012 | 0.0022 | 0.002 | 0.0019 | 0.002 | 0.001 | 0.006 | 0.004 | 0.001 | 0.001 | 0.001 | 0.0172 | 0.0893 | 1455 | 1374 | 2.86 | 30 | 178 | 140 | 36 | 25.1 | 5.51 | 11.8 | 7.1 | 9.56 | 55.44 | 3.8 | 1.7 | 11.9183 | 7.5185 | 68.7548 | 24.1017 | 163 | 161 | 165 | 515 | 20.26 | 343
3.57 | 2.648 | 0.289 | 0.016 | 0.0081 | 0.097 | 0.04 | 0.007 | 0.051 | 0.00042 | 0.016 | 0.001 | 0.013 | 0.017 | 0.004 | 0.002 | 0.003 | 0.004 | 0.001 | 0.001 | 0.002 | 0.002 | 0.001 | 0.001 | 0.001 | 0.005 | 0.004 | 0.001 | 0.001 | 0.001 | 0.0167 | 0.0724 | 1455 | 1371 | 2.86 | 30 | 178 | 140 | 36 | 25.1 | 5.51 | 11.8 | 7.1 | 9.56 | 55.44 | 3.8 | 1.7 | 12.9627 | 7.5418 | 80.959 | 31.1461 | 159 | 162 | 164 | 490 | 19.89 | 339
3.63 | 2.652 | 0.287 | 0.0162 | 0.0092 | 0.097 | 0.039 | 0.007 | 0.056 | 0.00035 | 0.015 | 0.001 | 0.013 | 0.016 | 0.003 | 0.002 | 0.003 | 0.004 | 0.001 | 0.001 | 0.0021 | 0.002 | 0.001 | 0.001 | 0.001 | 0.005 | 0.004 | 0.001 | 0.001 | 0.001 | 0.0167 | 0.0695 | 1452 | 1370 | 2.86 | 30 | 178 | 140 | 36 | 25.1 | 5.51 | 11.8 | 7.1 | 9.56 | 55.44 | 3.8 | 1.7 | 12.3249 | 7.5261 | 75.3987 | 25.9502 | 161 | 163 | 160 | 495 | 20.99 | 336
3.63 | 2.667 | 0.287 | 0.0161 | 0.0093 | 0.097 | 0.039 | 0.007 | 0.053 | 0.00023 | 0.015 | 0.0012 | 0.013 | 0.016 | 0.003 | 0.002 | 0.003 | 0.004 | 0.001 | 0.0011 | 0.0024 | 0.002 | 0.001 | 0.001 | 0.001 | 0.005 | 0.004 | 0.001 | 0.001 | 0.001 | 0.0167 | 0.0699 | 1452 | 1368 | 2.86 | 30 | 178 | 140 | 36 | 25.1 | 5.51 | 11.8 | 7.1 | 9.56 | 55.44 | 3.8 | 1.7 | 14.1366 | 8.958 | 70.5727 | 26.4742 | 163 | 165 | 161 | 495 | 19.64 | 333
3.56 | 2.731 | 0.306 | 0.0137 | 0.0059 | 0.084 | 0.043 | 0.008 | 0.045 | 0.0001 | 0.016 | 0.0044 | 0.014 | 0.017 | 0.009 | 0.002 | 0.003 | 0.004 | 0.002 | 0.001 | 0.0014 | 0.001 | 0.0018 | 0.002 | 0.001 | 0.005 | 0.004 | 0.001 | 0.001 | 0.001 | 0.0164 | 0.0827 | 1453 | 1373 | 2.86 | 30 | 178 | 140 | 36 | 25.1 | 5.51 | 11.8 | 7.1 | 9.56 | 55.44 | 3.8 | 1.7 | 11.4453 | 7.4909 | 67.416 | 25.4222 | 161 | 159 | 163 | 487 | 19.97 | 321
3.65 | 2.664 | 0.294 | 0.015 | 0.0092 | 0.083 | 0.043 | 0.009 | 0.057 | 0.00039 | 0.017 | 0.0052 | 0.014 | 0.016 | 0.007 | 0.002 | 0.003 | 0.004 | 0.001 | 0.001 | 0.0023 | 0.002 | 0.001 | 0.002 | 0.001 | 0.005 | 0.004 | 0.001 | 0.001 | 0.001 | 0.0173 | 0.0819 | 1450 | 1364 | 2.86 | 30 | 178 | 140 | 36 | 25.1 | 5.51 | 11.8 | 7.1 | 9.56 | 55.44 | 3.8 | 1.7 | 12.9841 | 7.5275 | 75.0051 | 27.5208 | 162 | 160 | 163 | 500 | 19.21 | 334